## Full 1
ICU040 | m | Canonada per a circuit de distribució d'aigua.
Canonada per a circuit de connexió de bomba de calor amb col·lector, soterrada, formada per tub de polietilè d'alta densitat (PE 100), de 180 mm de diàmetre exterior, PN=10 atm i 10,7 mm de gruix, SDR17.
Codi |  | Unitat | Descripció | Rendiment | Preu unitari | Import
1 |  |  | Materials
mt37sgg070gc |  | m | Tub de polietilè d'alta densitat (PE 100), de 180 mm de diàmetre exterior, PN=10 atm i 10,7 mm de gruix, SDR17, segons UNE-EN 12201-2, amb el preu incrementat el 10% en concepte d'accessoris i peces especials. | 1 | 66.79 | 66.79
|  |  |  | Subtotal materials: |  | 66.79
2 |  |  | Mà d'obra
mo004 |  | h | Oficial 1ª calefactor. | 2.518 | 29.34 | 73.88
mo103 |  | h | Ajudant calefactor. | 2.518 | 25.25 | 63.58
|  |  |  | Subtotal mà d'obra: |  | 137.46
3 |  |  | Costos directes complementaris
|  | % | Costos directes complementaris | 2 | 204.25 | 4.09
Cost de manteniment decennal: 16,67€ en els primers 10 anys. |  |  |  | Costos directes (1+2+3): |  | 208.34