## Full 1
IEL010 | m | Línia general d'alimentació.
Línia general d'alimentació soterrada formada per cables unipolars amb conductors d'alumini, AL RZ1 (AS) 5G16 mm², sent la seva tensió assignada de 0,6/1 kV, sota tub protector de polietilè de doble paret, de 75 mm de diàmetre.
Codi |  |  | Unitat | Descripció | Rendiment | Preu unitari | Import
1 |  |  |  | Materials
mt01ara010a |  |  | m³ | Sorra amb granulometria de 0 a 5 mm de diàmetre, neta. | 0.092 | 14.3 | 1.32
mt35aia080ad |  |  | m | Tub corbable, subministrat en rotllo, de polietilè de doble paret (interior llisa i exterior corrugada), de color taronja, de 75 mm de diàmetre nominal, per a canalització soterrada, resistència a la compressió 250 N, amb grau de protecció IP549 segons UNE 20324, amb fil guia incorporat. Segons UNE-EN 61386-1, UNE-EN 61386-22 i UNE-EN 50086-2-4. | 1 | 3.6 | 3.6
mt35pry046a |  |  | m | Cable elèctric unipolar, tipus AL RZ1 (AS), tensió nominal 0,6/1 kV, d'alta seguretat en cas d'incendi (AS), reacció al foc classe Cca-s1b,d1,a1, amb conductor d'alumini, rígid (classe 2), de 1x16 mm² de secció, aïllament de polietilè reticulat (XLPE), de tipus DIX 3, coberta de poliolefina termoplàstica, de tipus Afumex Z1, de color verd, i amb les següents característiques: no propagació de la flama, no propagació de l'incendi, lliure de halògens, reduïda emissió de gasos tòxics, baixa emissió de fums, baixa emissió de fums opacs, nul·la emissió de gasos corrosius, baixa emissió de calor, reduït despreniment de gotes i partícules inflamades, resistència a l'absorció d'aigua, resistència al fred i resistència als rajos ultraviolat. Segons UNE 21123-4. | 5 | 1.24 | 6.2
mt35www010 |  |  | U | Material auxiliar per a instal·lacions elèctriques. | 0.2 | 1.48 | 0.3
[5 empty] | Subtotal materials: |  | 11.42
2 |  |  |  | Equip i maquinària
mq04dua020b | 10.38 |  | h | Dúmper de descàrrega frontal de 2 t de càrrega útil. | 0.009 |  | 0.09
mq02rop020 |  |  | h | Picó vibrant de guiat manual, de 80 kg, amb placa de 30x30 cm, tipus piconadora de granota. | 0.069 | 3.92 | 0.27
mq02cia020j |  |  | h | Camió cisterna, de 8 m³ de capacitat. | 0.001 | 118.9 | 0.12
[5 empty] | Subtotal equip i maquinària: |  | 0.48
3 |  |  |  | Mà d'obra
|  |  | h | Oficial 1ª construcció. | 0.068 | 28.42 | 1.93
mo113 |  |  | h | Peó ordinari construcció. | 0.068 | 23.81 | 1.62
mo003 |  |  | h | Oficial 1ª electricista. | 0.09 | 29.34 | 2.64
mo102 |  |  | h | Ajudant electricista. | 0.084 | 25.25 | 2.12
[5 empty] | Subtotal mà d'obra: |  | 8.31
4 |  |  |  | Costos directes complementaris
|  |  | % | Costos directes complementaris | 2 | 20.21 | 0.4
Cost de manteniment decennal: 1,03€ en els primers 10 anys. |  |  |  |  | Costos directes (1+2+3+4): |  | 20.61