## Full 1
IFB006 | m | Canonada para alimentació d'aigua potable, soterrada.
Canonada per a alimentació d'aigua potable, soterrada, formada per tub de policlorur de vinil clorat (PVC-C), de 25 mm de diàmetre exterior, PN=16 bar i 1,9 mm de gruix, col·locat sobre llit de sorra de 10 cm de gruix, en el fons de la rasa prèviament excavada, degudament compactada i anivellada amb picó vibrant de guiat manual, reblert lateral compactant fins als ronyons i posterior reblert amb la mateixa sorra fins a 10 cm per sobre de la generatriu superior de la canonada. Inclús accessoris i peces especials. El preu no inclou l'excavació ni el replé del extradós.
Codi |  | Unitat | Descripció | Rendiment | Preu unitari | Import
1 |  |  | Materials
mt01ara010a |  | m³ | Sorra amb granulometria de 0 a 5 mm de diàmetre, neta. | 0.09 | 14.3 | 1.29
mt37tvg010ag |  | m | Tub de policlorur de vinil clorat (PVC-C), de 25 mm de diàmetre exterior, PN=16 bar i 1,9 mm de gruix, segons UNE-EN ISO 15877-2, amb el preu incrementat el 30% en concepte d'accessoris i peces especials. | 1 | 9.67 | 9.67
|  |  |  | Subtotal materials: |  | 10.96
2 |  |  | Mà d'obra
mo020 |  | h | Oficial 1ª construcció. | 0.018 | 28.42 | 0.51
mo113 |  | h | Peó ordinari construcció. | 0.018 | 23.81 | 0.43
mo008 |  | h | Oficial 1ª lampista. | 0.06 | 29.34 | 1.76
mo107 |  | h | Ajudant lampista. | 0.06 | 25.25 | 1.52
|  |  |  | Subtotal mà d'obra: |  | 4.22
3 |  |  | Costos directes complementaris
|  | % | Costos directes complementaris | 2 | 15.18 | 0.3
Cost de manteniment decennal: 0,77€ en els primers 10 anys. |  |  |  | Costos directes (1+2+3): |  | 15.48