## Full 1
IFD020 | U | Dipòsit auxiliar d'alimentació.
Dipòsit auxiliar d'alimentació de polièster reforçat amb fibra de vidre, cilíndric, de 200 l, amb vàlvula de tall de comporta de 3/4" DN 20 mm per a l'entrada i vàlvula de tall de comporta de 1" DN 25 mm per a la sortida.
Codi |  |  | Unitat | Descripció | Rendiment | Preu unitari | Import
1 |  |  |  | Materials
mt37sve010b |  |  | U | Vàlvula d'esfera de llautó niquelat per roscar de 1/2". | 1 | 4.95 | 4.95
mt37svc010c |  |  | U | Vàlvula de comporta de llautó fosa, per roscar, de 3/4". | 1 | 5.89 | 5.89
mt37vfl010b |  |  | U | Vàlvula de flotador de 3/4" de diàmetre, per a una pressió màxima de 6 bar, amb cos de llautó, boia esfèrica roscada de llautó i obturador de goma. | 1 | 49.8 | 49.8
mt37dps020a |  |  | U | Dipòsit de polièster reforçat amb fibra de vidre, cilíndric, de 200 l, amb tapa, airejador i sobreeixidor, per col·locar en superfície. | 1 | 170.05 | 170.05
mt37inl010 |  |  | U | Interruptor de nivell de 10 A, amb boia, contrapès i cable. | 2 | 15 | 30
mt37svc010f |  |  | U | Vàlvula de comporta de llautó fosa, per roscar, de 1". | 1 | 9.14 | 9.14
mt37www010 |  |  | U | Material auxiliar per a instal·lacions de lampisteria. | 1 | 1.4 | 1.4
[5 empty] | Subtotal materials: |  | 271.23
2 |  |  |  | Mà d'obra
mo008 |  |  | h | Oficial 1ª lampista. | 0.851 | 29.34 | 24.97
mo107 |  |  | h | Ajudant lampista. | 0.851 | 25.25 | 21.49
mo003 |  |  | h | Oficial 1ª electricista. | 0.3 | 29.34 | 8.8
[5 empty] | Subtotal mà d'obra: |  | 55.26
3 |  |  |  | Costos directes complementaris
|  |  | % | Costos directes complementaris | 2 | 326.49 | 6.53
Cost de manteniment decennal: 36,63€ en els primers 10 anys. |  |  |  |  | Costos directes (1+2+3): |  | 333.02