## Full 1
IFD020 | U | Dipòsit auxiliar d'alimentació.
Dipòsit auxiliar d'alimentació de polièster reforçat amb fibra de vidre, cilíndric, de 2000 l, amb vàlvula de tall de comporta de 1" DN 25 mm per a l'entrada i vàlvula de tall de comporta de 1" DN 25 mm per a la sortida.
Codi |  |  | Unitat | Descripció | Rendiment | Preu unitari | Import
1 |  |  |  | Materials
mt37sve010d |  |  | U | Vàlvula d'esfera de llautó niquelat per roscar de 1". | 1 | 12.15 | 12.15
mt37svc010f |  |  | U | Vàlvula de comporta de llautó fosa, per roscar, de 1". | 2 | 9.14 | 18.28
mt37vfl010c |  |  | U | Vàlvula de flotador de 1" de diàmetre, per a una pressió màxima de 6 bar, amb cos de llautó, boia esfèrica roscada de llautó i obturador de goma. | 1 | 67.95 | 67.95
mt37dps020e |  |  | U | Dipòsit de polièster reforçat amb fibra de vidre, cilíndric, de 2000 l, amb tapa, airejador i sobreeixidor, per col·locar en superfície. | 1 | 645.96 | 645.96
mt37inl010 |  |  | U | Interruptor de nivell de 10 A, amb boia, contrapès i cable. | 2 | 15 | 30
mt37www010 |  |  | U | Material auxiliar per a instal·lacions de lampisteria. | 1 | 1.4 | 1.4
[5 empty] | Subtotal materials: |  | 775.74
2 |  |  |  | Mà d'obra
mo008 |  |  | h | Oficial 1ª lampista. | 2.482 | 29.34 | 72.82
mo107 |  |  | h | Ajudant lampista. | 2.482 | 25.25 | 62.67
mo003 |  |  | h | Oficial 1ª electricista. | 0.3 | 29.34 | 8.8
[5 empty] | Subtotal mà d'obra: |  | 144.29
3 |  |  |  | Costos directes complementaris
|  |  | % | Costos directes complementaris | 2 | 920.03 | 18.4
Cost de manteniment decennal: 103,23€ en els primers 10 anys. |  |  |  |  | Costos directes (1+2+3): |  | 938.43