## Full 1
IFD030 | U | Grup de pressió per a xarxa d'aprofitament d'aigües pluvials.
Grup de pressió per a aprofitament d'aigües pluvials, amb bomba centrífuga multietapes, d'acer inoxidable, autoaspirant, alimentació monofàsica (230V/50Hz), cabal màxim 5 m³/h, altura màxima d'impulsió 42 m, altura màxima d'aspiració 8 m, pressió màxima de treball 8 bar, potència nominal del motor de 0,55 kW, protecció IP42, aïllament classe F.
Codi |  |  | Unitat | Descripció | Rendiment | Preu unitari | Import
1 |  |  |  | Materials
mt37bcw810a |  |  | U | Grup de pressió per a aprofitament d'aigües pluvials, amb bomba centrífuga multietapes, d'acer inoxidable, autoaspirant, alimentació monofàsica (230V/50Hz), cabal màxim 5 m³/h, altura màxima d'impulsió 42 m, altura màxima d'aspiració 8 m, pressió màxima de treball 8 bar, potència nominal del motor de 0,55 kW, protecció IP42, aïllament classe F, connexió d'impulsió de 1", connexió d'aspiració de 1", connexió de realimentació d'aigua potable de 3/4", dipòsit de realimentació d'aigua potable de 11 l amb vàlvula de flotador, tapa de protecció, quadre elèctric amb sistema electrònic de control amb pantalla LCD, vàlvula magnètica, sonda de pressió, sonda de nivell i connexió per a alarma antidesbordament. | 1 | 2211.6 | 2211.6
[5 empty] | Subtotal materials: |  | 2211.6
2 |  |  |  | Mà d'obra
mo008 |  |  | h | Oficial 1ª lampista. | 0.599 | 29.34 | 17.57
mo107 |  |  | h | Ajudant lampista. | 0.3 | 25.25 | 7.58
[5 empty] | Subtotal mà d'obra: |  | 25.15
3 |  |  |  | Costos directes complementaris
|  |  | % | Costos directes complementaris | 4 | 2236.75 | 89.47
Cost de manteniment decennal: 2.465,79€ en els primers 10 anys. |  |  |  |  | Costos directes (1+2+3): |  | 2326.22