## Full 1
IFD050 | U | Dipòsit de superfície prefabricat per a aigua potable.
Dipòsit de superfície de polièster reforçat amb fibra de vidre, cilíndric, de 200 l, per a aigua potable, amb vàlvula de tall de comporta de 1" DN 25 mm per a l'entrada i vàlvula de tall de comporta de 1" DN 25 mm per a la sortida.
Codi |  |  | Unitat | Descripció | Rendiment | Preu unitari | Import
1 |  |  |  | Materials
mt37sve010b |  |  | U | Vàlvula d'esfera de llautó niquelat per roscar de 1/2". | 1 | 4.95 | 4.95
mt37svc010f |  |  | U | Vàlvula de comporta de llautó fosa, per roscar, de 1". | 2 | 9.14 | 18.28
mt37dps020a |  |  | U | Dipòsit de polièster reforçat amb fibra de vidre, cilíndric, de 200 l, amb tapa, airejador i sobreeixidor, per col·locar en superfície. | 1 | 170.05 | 170.05
mt37www010 |  |  | U | Material auxiliar per a instal·lacions de lampisteria. | 1 | 1.4 | 1.4
[5 empty] | Subtotal materials: |  | 194.68
2 |  |  |  | Mà d'obra
mo008 |  |  | h | Oficial 1ª lampista. | 0.731 | 29.34 | 21.45
mo107 |  |  | h | Ajudant lampista. | 0.731 | 25.25 | 18.46
[5 empty] | Subtotal mà d'obra: |  | 39.91
3 |  |  |  | Costos directes complementaris
|  |  | % | Costos directes complementaris | 2 | 234.59 | 4.69
Cost de manteniment decennal: 26,32€ en els primers 10 anys. |  |  |  |  | Costos directes (1+2+3): |  | 239.28