## Full 1
IFD070 | U | Cisterna prefabricada d'aigua potable, per soterrar.
Cisterna vertical de polièster reforçat amb fibra de vidre, de 650 l, d'aigua potable, per soterrar, amb vàlvula de tall de comporta de 2" DN 50 mm i vàlvula de flotador, per a l'entrada i vàlvula de tall de comporta de 1" DN 25 mm per a la sortida.
Codi |  |  | Unitat | Descripció | Rendiment | Preu unitari | Import
1 |  |  |  | Materials
mt37svc010o |  |  | U | Vàlvula de comporta de llautó fosa, per roscar, de 2". | 1 | 29.62 | 29.62
mt37vfl010f |  |  | U | Vàlvula de flotador de 2" de diàmetre, per a una pressió màxima de 5 bar, amb cos de llautó, boia esfèrica roscada de llautó i obturador de goma. | 1 | 239.77 | 239.77
mt37dps050a |  |  | U | Cisterna vertical de polièster reforçat amb fibra de vidre, de 650 l, amb boca d'accés de 300 mm de diàmetre, airejador i sobreeixidor, per soterrar. | 1 | 750.33 | 750.33
mt37svc010f |  |  | U | Vàlvula de comporta de llautó fosa, per roscar, de 1". | 1 | 9.14 | 9.14
mt37www010 |  |  | U | Material auxiliar per a instal·lacions de lampisteria. | 1 | 1.4 | 1.4
[5 empty] | Subtotal materials: |  | 1030.26
2 |  |  |  | Equip i maquinària
mq04cag010a |  |  | h | Camió amb grua de fins a 6 t. | 0.2 | 55.38 | 11.08
[5 empty] | Subtotal equip i maquinària: |  | 11.08
3 |  |  |  | Mà d'obra
mo008 |  |  | h | Oficial 1ª lampista. | 1.93 | 29.34 | 56.63
mo107 |  |  | h | Ajudant lampista. | 1.93 | 25.25 | 48.73
[5 empty] | Subtotal mà d'obra: |  | 105.36
4 |  |  |  | Costos directes complementaris
|  |  | % | Costos directes complementaris | 2 | 1146.7 | 22.93
Cost de manteniment decennal: 128,66€ en els primers 10 anys. |  |  |  |  | Costos directes (1+2+3+4): |  | 1169.63