## Full 1
IFI006 | m | Canonada per instal·lació interior, encastada en la paret.
Canonada per instal·lació interior, encastada en la paret, formada per tub multicapa de polipropilè copolímer random resistent a la temperatura/polipropilè copolímer random resistent a la temperatura/polipropilè copolímer random (PP-RCT/PP-RCT/PP-R), sèrie 3,2, de 16 mm de diàmetre exterior i 2,2 mm de gruix. Inclús material auxiliar para muntatge i subjecció a l'obra, accessoris i peces especials. El preu no inclou les ajudes de paleta per a instal·lacions.
Codi |  |  | Unitat | Descripció | Rendiment | Preu unitari | Import
1 |  |  |  | Materials
mt37toa403a |  |  | U | Material auxiliar per a muntatge i subjecció a l'obra de les canonades multicapa de polipropilè copolímer random resistent a la temperatura/polipropilè copolímer random resistent a la temperatura/polipropilè copolímer random (PP-RCT/PP-RCT/PP-R), sèrie 3,2, de 16 mm de diàmetre exterior. | 0.4 | 0.11 | 0.04
mt37toa113ac |  |  | m | Tub multicapa de polipropilè copolímer random resistent a la temperatura/polipropilè copolímer random resistent a la temperatura/polipropilè copolímer random (PP-RCT/PP-RCT/PP-R), sèrie 3,2, de 16 mm de diàmetre exterior i 2,2 mm de gruix, segons UNE-EN ISO 15874-2, amb el preu incrementat el 10% en concepte d'accessoris i peces especials. | 1 | 2.99 | 2.99
[5 empty] | Subtotal materials: |  | 3.03
2 |  |  |  | Mà d'obra
mo008 |  |  | h | Oficial 1ª lampista. | 0.048 | 29.34 | 1.41
mo107 |  |  | h | Ajudant lampista. | 0.048 | 25.25 | 1.21
[5 empty] | Subtotal mà d'obra: |  | 2.62
3 |  |  |  | Costos directes complementaris
|  |  | % | Costos directes complementaris | 2 | 5.65 | 0.11
Cost de manteniment decennal: 0,29€ en els primers 10 anys. |  |  |  |  | Costos directes (1+2+3): |  | 5.76