## Full 1
IFI008 | U | Clau de pas.
Vàlvula d'esfera d'acer inoxidable classe 1.4401 segons UNE-EN 10088-1 (AISI 304), de dos peces, per roscar, de 1/2", amb comandament de palanca, PN=40 bar i temperatura de servei des de -25°C (excloent congelació) fins a 180°C.
Codi |  |  | Unitat | Descripció | Rendiment | Preu unitari | Import
1 |  |  |  | Materials
mt37sve100a |  |  | U | Vàlvula d'esfera, per roscar, de 1/2", PN=40 bar i temperatura de servei des de -25°C (excloent congelació) fins a 180°C, formada per cos d'acer inoxidable classe 1.4401 segons UNE-EN 10088-1 (AISI 304), de dos peces, comandament de palanca d'acer inoxidable AISI 304 amb sistema de bloqueig, assentaments de l'obturador i sistema de rosca de premsa de PTFE que permet el recollament, segons UNE-EN 13828. | 1 | 12.22 | 12.22
mt37www010 |  |  | U | Material auxiliar per a instal·lacions de lampisteria. | 1 | 1.4 | 1.4
[5 empty] | Subtotal materials: |  | 13.62
2 |  |  |  | Mà d'obra
mo008 |  |  | h | Oficial 1ª lampista. | 0.12 | 29.34 | 3.52
mo107 |  |  | h | Ajudant lampista. | 0.12 | 25.25 | 3.03
[5 empty] | Subtotal mà d'obra: |  | 6.55
3 |  |  |  | Costos directes complementaris
|  |  | % | Costos directes complementaris | 2 | 20.17 | 0.4
Cost de manteniment decennal: 3,50€ en els primers 10 anys. |  |  |  |  | Costos directes (1+2+3): |  | 20.57