## Full 1
IFI009 | U | Col·lector.
Col·lector de plàstic (PPSU), en H, amb entrada de 20 mm de diàmetre i quatre derivacions, una de 20 mm i tres de 16 mm de diàmetre.
Codi |  |  | Unitat | Descripció | Rendiment | Preu unitari | Import
1 |  |  |  | Materials
mt37alu105bb |  |  | U | Col·lector de plàstic (PPSU), en H, amb entrada de 20 mm de diàmetre i quatre derivacions, una de 20 mm i tres de 16 mm de diàmetre. | 1 | 12.18 | 12.18
mt37www010 |  |  | U | Material auxiliar per a instal·lacions de lampisteria. | 1 | 1.4 | 1.4
[5 empty] | Subtotal materials: |  | 13.58
2 |  |  |  | Mà d'obra
mo008 |  |  | h | Oficial 1ª lampista. | 0.12 | 29.34 | 3.52
mo107 |  |  | h | Ajudant lampista. | 0.12 | 25.25 | 3.03
[5 empty] | Subtotal mà d'obra: |  | 6.55
3 |  |  |  | Costos directes complementaris
|  |  | % | Costos directes complementaris | 2 | 20.13 | 0.4
Cost de manteniment decennal: 1,44€ en els primers 10 anys. |  |  |  |  | Costos directes (1+2+3): |  | 20.53