## Full 1
IGC010 | U | Bateria de comptadors de gas.
Bateria per a gas natural de tub de coure, de pressió màxima d'operació (MOP) inferior a 0,05 bar, per a centralització en local tècnic d'un màxim de 16 comptadors de gas tipus G-4 en quatre columnes, situada en planta baixa, connectada als muntants individuals ascendents i a la instal·lació comú. Inclús col·lector, presa de pressió d'entrada, claus de tall, limitadors de cabal, preses de pressió de sortida, suports i plaques d'indicació del pis i porta de l'habitatge que subministra. El preu no inclou els comptadors ni el local tècnic.
Codi |  | Unitat | Descripció | Rendiment | Preu unitari | Import
1 |  |  | Materials
mt43ccg110w |  | U | Bateria de tub de coure per a centralització de 16 comptadors de gas tipus G-4 en 4 columnes, per a gas natural, inclús col·lector, presa de pressió d'entrada, claus de tall, limitadors de cabal, preses de pressió de sortida, suports i plaques d'indicació del pis i porta de l'habitatge que subministra. | 1 | 1805.05 | 1805.05
|  |  |  | Subtotal materials: |  | 1805.05
2 |  |  | Mà d'obra
mo010 |  | h | Oficial 1ª instal·lador de gas. | 10.071 | 29.34 | 295.48
mo109 |  | h | Ajudant instal·lador de gas. | 5.035 | 25.25 | 127.13
|  |  |  | Subtotal mà d'obra: |  | 422.61
3 |  |  | Costos directes complementaris
|  | % | Costos directes complementaris | 2 | 2227.66 | 44.55
Cost de manteniment decennal: 204,50€ en els primers 10 anys. |  |  |  | Costos directes (1+2+3): |  | 2272.21