## Full 1
IGC010 | U | Bateria de comptadors de gas.
Bateria per a gas natural de tub de coure, de pressió màxima d'operació (MOP) inferior a 0,05 bar, per a centralització en armari d'un màxim de 5 comptadors de gas tipus G-4 en tres columnes, situada en planta baixa, connectada als muntants individuals ascendents i a la instal·lació comú. Inclús col·lector, presa de pressió d'entrada, claus de tall, limitadors de cabal, preses de pressió de sortida, suports i plaques d'indicació del pis i porta de l'habitatge que subministra. El preu no inclou els comptadors.
Codi |  | Unitat | Descripció | Rendiment | Preu unitari | Import
1 |  |  | Materials
mt43ccg120d |  | U | Armari de xapa galvanitzada de 1540x1055x400 mm, amb bateria de tub de coure per a centralització de 5 comptadors de gas tipus G-4 en 3 columnes, per a gas natural, amb obertura superior i inferior per a pas de tubs i ventilació i pany amb clau, normalitzat per l'empresa subministradora, inclús col·lector, presa de pressió d'entrada, claus de tall, limitadors de cabal, preses de pressió de sortida, suports i plaques d'indicació del pis i porta de l'habitatge que subministra. | 1 | 1780.72 | 1780.72
|  |  |  | Subtotal materials: |  | 1780.72
2 |  |  | Mà d'obra
mo010 |  | h | Oficial 1ª instal·lador de gas. | 5.179 | 29.34 | 151.95
mo109 |  | h | Ajudant instal·lador de gas. | 2.59 | 25.25 | 65.4
|  |  |  | Subtotal mà d'obra: |  | 217.35
3 |  |  | Costos directes complementaris
|  | % | Costos directes complementaris | 2 | 1998.07 | 39.96
Cost de manteniment decennal: 183,42€ en els primers 10 anys. |  |  |  | Costos directes (1+2+3): |  | 2038.03