## Full 1
IGD114 | U | Tub bus.
Tub bus de 2 m de longitud, format per tub de PVC, sèrie B, de 75 mm de diàmetre i 3 mm de gruix, per detectar qualsevol acumulació de gas o d'aigua en el fons de la fossa. Inclús material auxiliar para muntatge i subjecció a l'obra, líquid netejador, adhesiu per a tubs i accessoris de PVC, accessoris i peces especials.
Codi |  | Unitat | Descripció | Rendiment | Preu unitari | Import
1 |  |  | Materials
mt36tie400d |  | U | Material auxiliar per a muntatge i subjecció a l'obra de les canonades de PVC, sèrie B, de 75 mm de diàmetre. | 2 | 0.5 | 1
mt36tie010dc |  | m | Tub de PVC, sèrie B, de 75 mm de diàmetre i 3 mm de gruix, amb extrem atrompetat, segons UNE-EN 1329-1, amb el preu incrementat el 10% en concepte d'accessoris i peces especials. | 2 | 3.67 | 7.34
mt11var009 |  | l | Líquid netejador per enganxat mitjançant adhesiu de tubs i accessoris de PVC. | 0.005 | 37.6 | 0.19
mt11var010 |  | l | Adhesiu per tubs i accessoris de PVC. | 0.003 | 47.92 | 0.14
|  |  |  | Subtotal materials: |  | 8.67
2 |  |  | Mà d'obra
mo010 |  | h | Oficial 1ª instal·lador de gas. | 0.24 | 29.34 | 7.04
mo109 |  | h | Ajudant instal·lador de gas. | 0.24 | 25.25 | 6.06
|  |  |  | Subtotal mà d'obra: |  | 13.1
3 |  |  | Costos directes complementaris
|  | % | Costos directes complementaris | 2 | 21.77 | 0.44
Cost de manteniment decennal: 1,11€ en els primers 10 anys. |  |  |  | Costos directes (1+2+3): |  | 22.21