## Full 1
IGD114 | U | Tub bus.
Tub bus de 2 m de longitud, format per tub de PVC, sèrie B, de 125 mm de diàmetre i 3,2 mm de gruix, per detectar qualsevol acumulació de gas o d'aigua en el fons de la fossa. Inclús material auxiliar para muntatge i subjecció a l'obra, líquid netejador, adhesiu per a tubs i accessoris de PVC, accessoris i peces especials.
Codi |  | Unitat | Descripció | Rendiment | Preu unitari | Import
1 |  |  | Materials
mt36tie400g |  | U | Material auxiliar per a muntatge i subjecció a l'obra de les canonades de PVC, sèrie B, de 125 mm de diàmetre. | 2 | 0.91 | 1.82
mt36tie010gc |  | m | Tub de PVC, sèrie B, de 125 mm de diàmetre i 3,2 mm de gruix, amb extrem atrompetat, segons UNE-EN 1329-1, amb el preu incrementat el 10% en concepte d'accessoris i peces especials. | 2 | 6.7 | 13.4
mt11var009 |  | l | Líquid netejador per enganxat mitjançant adhesiu de tubs i accessoris de PVC. | 0.012 | 37.6 | 0.45
mt11var010 |  | l | Adhesiu per tubs i accessoris de PVC. | 0.006 | 47.92 | 0.29
|  |  |  | Subtotal materials: |  | 15.96
2 |  |  | Mà d'obra
mo010 |  | h | Oficial 1ª instal·lador de gas. | 0.408 | 29.34 | 11.97
mo109 |  | h | Ajudant instal·lador de gas. | 0.408 | 25.25 | 10.3
|  |  |  | Subtotal mà d'obra: |  | 22.27
3 |  |  | Costos directes complementaris
|  | % | Costos directes complementaris | 2 | 38.23 | 0.76
Cost de manteniment decennal: 1,95€ en els primers 10 anys. |  |  |  | Costos directes (1+2+3): |  | 38.99