## Full 1
IGI005 | m | Canonada per instal·lació interior de gas.
Canonada, per instal·lació interior de gas, formada per tub d'acer negre, amb soldadura longitudinal per resistència elèctrica, sèrie M, de 3/8" DN 10 mm de diàmetre i 2,3 mm de gruix, acabada amb mà d'emprimació antioxidant d'almenys 50 micres de gruix. Instal·lació en superfície. Inclús material auxiliar para muntatge i subjecció a l'obra, accessoris i peces especials col·locats mitjançant soldadura elèctrica.
Codi |  | Unitat | Descripció | Rendiment | Preu unitari | Import
1 |  |  | Materials
mt08tan330a |  | U | Material auxiliar per a muntatge i subjecció a l'obra de les canonades d'acer, de 3/8" DN 10 mm. | 1 | 0.42 | 0.42
mt08tan010ae |  | m | Tub d'acer negre, amb soldadura longitudinal per resistència elèctrica, sèrie M, de 3/8" DN 10 mm de diàmetre i 2,3 mm de gruix, segons UNE-EN 10255, amb el preu incrementat el 20% en concepte d'accessoris i peces especials. | 1 | 2.77 | 2.77
mt27pfi030 |  | kg | Emprimació antioxidant amb poliuretà. | 0.006 | 9.35 | 0.06
|  |  |  | Subtotal materials: |  | 3.25
2 |  |  | Mà d'obra
mo010 |  | h | Oficial 1ª instal·lador de gas. | 0.24 | 29.34 | 7.04
mo109 |  | h | Ajudant instal·lador de gas. | 0.255 | 25.25 | 6.44
|  |  |  | Subtotal mà d'obra: |  | 13.48
3 |  |  | Costos directes complementaris
|  | % | Costos directes complementaris | 2 | 16.73 | 0.33
Cost de manteniment decennal: 1,54€ en els primers 10 anys. |  |  |  | Costos directes (1+2+3): |  | 17.06