## Full 1
IGI005 | m | Canonada per instal·lació interior de gas.
Canonada, per instal·lació interior de gas, formada per tub d'acer negre, amb soldadura longitudinal per resistència elèctrica, sèrie M, de 2 1/2" DN 65 mm de diàmetre i 3,6 mm de gruix, acabada amb mà d'emprimació antioxidant d'almenys 50 micres de gruix. Instal·lació en superfície. Inclús material auxiliar para muntatge i subjecció a l'obra, accessoris i peces especials col·locats mitjançant soldadura elèctrica.
Codi |  | Unitat | Descripció | Rendiment | Preu unitari | Import
1 |  |  | Materials
mt08tan330h |  | U | Material auxiliar per a muntatge i subjecció a l'obra de les canonades d'acer, de 2 1/2" DN 65 mm. | 1 | 1.73 | 1.73
mt08tan010he |  | m | Tub d'acer negre, amb soldadura longitudinal per resistència elèctrica, sèrie M, de 2 1/2" DN 65 mm de diàmetre i 3,6 mm de gruix, segons UNE-EN 10255, amb el preu incrementat el 20% en concepte d'accessoris i peces especials. | 1 | 17.33 | 17.33
mt27pfi030 |  | kg | Emprimació antioxidant amb poliuretà. | 0.03 | 9.35 | 0.28
|  |  |  | Subtotal materials: |  | 19.34
2 |  |  | Mà d'obra
mo010 |  | h | Oficial 1ª instal·lador de gas. | 0.312 | 29.34 | 9.15
mo109 |  | h | Ajudant instal·lador de gas. | 0.392 | 25.25 | 9.9
|  |  |  | Subtotal mà d'obra: |  | 19.05
3 |  |  | Costos directes complementaris
|  | % | Costos directes complementaris | 2 | 38.39 | 0.77
Cost de manteniment decennal: 3,52€ en els primers 10 anys. |  |  |  | Costos directes (1+2+3): |  | 39.16