## Full 1
IGI005 | m | Canonada per instal·lació interior de gas.
Canonada, per instal·lació interior de gas, formada per tub d'acer negre, amb soldadura longitudinal per resistència elèctrica, sèrie M, de 3/8" DN 10 mm de diàmetre i 2,3 mm de gruix, acabada amb mà d'emprimació antioxidant d'almenys 50 micres de gruix. Instal·lació encastada. Inclús material auxiliar para muntatge i subjecció a l'obra, cinta anticorrosiva, accessoris i peces especials col·locats mitjançant soldadura elèctrica. El preu no inclou les ajudes de paleta per a instal·lacions.
Codi |  | Unitat | Descripció | Rendiment | Preu unitari | Import
1 |  |  | Materials
mt08tan330a |  | U | Material auxiliar per a muntatge i subjecció a l'obra de les canonades d'acer, de 3/8" DN 10 mm. | 0.4 | 0.42 | 0.17
mt08tan010ae |  | m | Tub d'acer negre, amb soldadura longitudinal per resistència elèctrica, sèrie M, de 3/8" DN 10 mm de diàmetre i 2,3 mm de gruix, segons UNE-EN 10255, amb el preu incrementat el 20% en concepte d'accessoris i peces especials. | 1 | 2.77 | 2.77
mt27pfi030 |  | kg | Emprimació antioxidant amb poliuretà. | 0.006 | 9.35 | 0.06
mt08tap010b |  | m | Cinta anticorrosiva, de 10 cm d'ample, per a protecció de materials metàl·lics soterrats, segons DIN 30672. | 2.5 | 1.52 | 3.8
|  |  |  | Subtotal materials: |  | 6.8
2 |  |  | Mà d'obra
mo010 |  | h | Oficial 1ª instal·lador de gas. | 0.39 | 29.34 | 11.44
mo109 |  | h | Ajudant instal·lador de gas. | 0.405 | 25.25 | 10.23
|  |  |  | Subtotal mà d'obra: |  | 21.67
3 |  |  | Costos directes complementaris
|  | % | Costos directes complementaris | 2 | 28.47 | 0.57
Cost de manteniment decennal: 2,61€ en els primers 10 anys. |  |  |  | Costos directes (1+2+3): |  | 29.04