## Full 1
IGI015 | U | Instal·lació interior de gas en habitatge unifamiliar.
Instal·lació interior de gas en habitatge unifamiliar, amb dotació per a 2 aparells, realitzada amb canonada de coure, amb beina plàstica, que connecta la clau d'habitatge amb cadascun dels aparells a gas, composta dels següents trams: 2 ramificacions a cada consum, de 54 mm de diàmetre i 8 m de longitud i de 22 mm de diàmetre i 7 m de longitud. Fins i tot claus mascle-mascle de connexió d'aparell pel tall de subministrament de gas, amb pota i connexions per junta plana, pasta de reblert i elements de subjecció, col·locats mitjançant soldadura per capil·laritat. El preu no inclou la clau d'habitatge.
Codi |  |  | Unitat | Descripció | Rendiment |  | Preu unitari | Import
1 |  |  |  | Materials
mt43tco010hg |  |  | m | Tub de coure estirat en fred sense soldadura, diàmetre D=51/54 mm i 1,5 mm d'espessor, segons UNE-EN 1057, amb el preu incrementat el 30% en concepte d'accessoris i peces especials. | 8 |  | 15.61 | 124.88
mt35aia080fe |  |  | m | Tub rígid, subministrat en barra, de polietilè de doble paret (interior llisa i exterior corrugada), de color taronja, de 90 mm de diàmetre nominal, per a canalització soterrada, resistència a la compressió 250 N, amb grau de protecció IP549 segons UNE 20324. Segons UNE-EN 61386-1, UNE-EN 61386-22 i UNE-EN 50086-2-4. Inclús abraçadores, elements de subjecció i accessoris (corbes, maneguets, tes, colzes i corbes flexibles). | 6.4 |  | 4.49 | 28.74
mt43tco010dg |  |  | m | Tub de coure estirat en fred sense soldadura, diàmetre D=20/22 mm i 1 mm d'espessor, segons UNE-EN 1057, amb el preu incrementat el 30% en concepte d'accessoris i peces especials. | 7 |  | 3.86 | 27.02
mt35aia090ad |  |  | m | Tub rígid de PVC, endollable, corbable en calent, de color negre, de 32 mm de diàmetre nominal, per a canalització fixa en superfície. Resistència a la compressió 1250 N, resistència a l'impacte 2 joules, temperatura de treball -5°C fins 60°C, amb grau de protecció IP547 segons UNE 20324, propietats elèctriques: aïllant, no propagador de la flama. Segons UNE-EN 61386-1 i UNE-EN 61386-22. Inclús abraçadores, elements de subjecció i accessoris (corbes, maneguets, tes, colzes i corbes flexibles). | 5.6 |  | 3.11 | 17.42
mt27tec020 |  |  | kg | Pasta hidròfuga. | 0.48 |  | 0.6 | 0.29
mt43acv010g |  |  | U | Clau mascle-mascle amb pota i connexions per junt pla, amb rosca cilíndrica GAS de 2" de diàmetre, segons UNE 60718. | 1 |  | 101.65 | 101.65
mt43acv010c |  |  | U | Clau mascle-mascle amb pota i connexions per junt pla, amb rosca cilíndrica GAS de 3/4" de diàmetre, segons UNE 60718. | 1 |  | 10.26 | 10.26
[5 empty] | Subtotal materials: |  |  | 310.26
2 |  |  |  | Mà d'obra
mo010 |  |  | h | Oficial 1ª instal·lador de gas. | 3.92 |  | 29.34 | 115.01
mo109 |  |  | h | Ajudant instal·lador de gas. | 3.92 |  | 25.25 | 98.98
[5 empty] | Subtotal mà d'obra: |  |  | 213.99
3 |  |  |  | Costos directes complementaris
|  |  | % | Costos directes complementaris | 2 |  | 524.25 | 10.49
Cost de manteniment decennal: 251,33€ en els primers 10 anys. |  |  |  |  | Costos directes (1+2+3): |  |  | 534.74
Referència i títol de la norma |  |  |  |  | Aplicabilitat(a) | Obligatorietat(b) |  |  | Sistema(c)
EN 1057:2006+A1:2010 |  |  |  |  | 1122010 | 1122010 |  |  | 1/3/4
Cobre y aleaciones de cobre. Tubos redondos de cobre, sin soldadura, para agua y gas en aplicaciones sanitarias y de calefacción.
(a) Data d'aplicabilitat de la norma harmonitzada
(b) Data en què finalitza el període de coexistència
(c) Sistema d'avaluació i verificació de la constància de les prestacions