## Full 1
IGI020 | U | Instal·lació interior de gas en local.
Instal·lació interior de gas en local, amb dotació per 2 aparells, realitzada amb canonada de coure, amb beina metàl·lica, que connecta la clau de local privat amb cadascun dels aparells a gas, composta dels següents trams: tram comú de 22 mm de diàmetre i 10 m de longitud i 2 ramificacions a cada consum, de 22 mm de diàmetre i 8 m de longitud i de 22 mm de diàmetre i 7 m de longitud. Fins i tot claus mascle-mascle de connexió d'aparell per al tall de subministrament de gas, amb pota i connexions per junta plana, pasta de reblert i elements de subjecció, col·locats mitjançant soldadura per capil·laritat. El preu no inclou la clau d'habitatge.
Codi |  |  | Unitat | Descripció | Rendiment |  | Preu unitari | Import
1 |  |  |  | Materials
mt43tco010dg |  |  | m | Tub de coure estirat en fred sense soldadura, diàmetre D=20/22 mm i 1 mm d'espessor, segons UNE-EN 1057, amb el preu incrementat el 30% en concepte d'accessoris i peces especials. | 25 |  | 3.86 | 96.5
mt43www020c |  |  | m | Tub metàl·lic de 40 mm de diàmetre i 1,5 mm de gruix, inclús abraçadores, elements de subjecció i accessoris (corbes, maneguets, tes i colzes). | 20 |  | 3.23 | 64.6
mt27tec020 |  |  | kg | Pasta hidròfuga. | 0.8 |  | 0.6 | 0.48
mt43acv010c |  |  | U | Clau mascle-mascle amb pota i connexions per junt pla, amb rosca cilíndrica GAS de 3/4" de diàmetre, segons UNE 60718. | 2 |  | 10.26 | 20.52
[5 empty] | Subtotal materials: |  |  | 182.1
2 |  |  |  | Mà d'obra
mo010 |  |  | h | Oficial 1ª instal·lador de gas. | 6.534 |  | 29.34 | 191.71
mo109 |  |  | h | Ajudant instal·lador de gas. | 6.534 |  | 25.25 | 164.98
[5 empty] | Subtotal mà d'obra: |  |  | 356.69
3 |  |  |  | Costos directes complementaris
|  |  | % | Costos directes complementaris | 2 |  | 538.79 | 10.78
Cost de manteniment decennal: 258,30€ en els primers 10 anys. |  |  |  |  | Costos directes (1+2+3): |  |  | 549.57
Referència i títol de la norma |  |  |  |  | Aplicabilitat(a) | Obligatorietat(b) |  |  | Sistema(c)
EN 1057:2006+A1:2010 |  |  |  |  | 1122010 | 1122010 |  |  | 1/3/4
Cobre y aleaciones de cobre. Tubos redondos de cobre, sin soldadura, para agua y gas en aplicaciones sanitarias y de calefacción.
(a) Data d'aplicabilitat de la norma harmonitzada
(b) Data en què finalitza el període de coexistència
(c) Sistema d'avaluació i verificació de la constància de les prestacions