## Full 1
IGM005 | m | Canonada per a instal·lació comú de gas.
Canonada amb beina metàl·lica, per instal·lació comú de gas, col·locada superficialment, formada per tub d'acer negre, amb soldadura longitudinal per resistència elèctrica, sèrie M, de 1/2" DN 15 mm de diàmetre i 2,6 mm de gruix, acabada amb mà d'emprimació antioxidant.
Codi |  |  | Unitat | Descripció | Rendiment | Preu unitari | Import
1 |  |  |  | Materials
mt08tan010be |  |  | m | Tub d'acer negre, amb soldadura longitudinal per resistència elèctrica, sèrie M, de 1/2" DN 15 mm de diàmetre i 2,6 mm de gruix, segons UNE-EN 10255, amb el preu incrementat el 20% en concepte d'accessoris i peces especials. | 1 | 3.67 | 3.67
mt27pfi030 |  |  | kg | Emprimació antioxidant amb poliuretà. | 0.008 | 9.35 | 0.07
mt43www020b |  |  | m | Tub metàl·lic de 30 mm de diàmetre i 1,5 mm de gruix, inclús abraçadores, elements de subjecció i accessoris (corbes, maneguets, tes i colzes). | 1 | 1.9 | 1.9
mt27tec020 |  |  | kg | Pasta hidròfuga. | 0.04 | 0.6 | 0.02
[5 empty] | Subtotal materials: |  | 5.66
2 |  |  |  | Mà d'obra
mo010 |  |  | h | Oficial 1ª instal·lador de gas. | 0.492 | 29.34 | 14.44
mo109 |  |  | h | Ajudant instal·lador de gas. | 0.492 | 25.25 | 12.42
[5 empty] | Subtotal mà d'obra: |  | 26.86
3 |  |  |  | Costos directes complementaris
|  |  | % | Costos directes complementaris | 2 | 32.52 | 0.65
Cost de manteniment decennal: 2,99€ en els primers 10 anys. |  |  |  |  | Costos directes (1+2+3): |  | 33.17