## Full 1
IGM005 | m |  | Canonada per a instal·lació comú de gas.
Canonada amb beina plàstica, per instal·lació comú de gas, col·locada superficialment, formada per tub d'acer negre, amb soldadura longitudinal per resistència elèctrica, sèrie M, de 1/2" DN 15 mm de diàmetre i 2,6 mm de gruix, acabada amb mà d'emprimació antioxidant.
Codi |  | Unitat |  | Descripció | Rendiment | Preu unitari | Import
1 |  |  |  | Materials
mt08tan010be |  | m |  | Tub d'acer negre, amb soldadura longitudinal per resistència elèctrica, sèrie M, de 1/2" DN 15 mm de diàmetre i 2,6 mm de gruix, segons UNE-EN 10255, amb el preu incrementat el 20% en concepte d'accessoris i peces especials. | 1 | 3.67 | 3.67
mt27pfi030 |  | kg |  | Emprimació antioxidant amb poliuretà. | 0.008 | 9.35 | 0.07
mt35aia090ac |  | m |  | Tub rígid de PVC, endollable, corbable en calent, de color negre, de 25 mm de diàmetre nominal, per a canalització fixa en superfície. Resistència a la compressió 1250 N, resistència a l'impacte 2 joules, temperatura de treball -5°C fins 60°C, amb grau de protecció IP547 segons UNE 20324, propietats elèctriques: aïllant, no propagador de la flama. Segons UNE-EN 61386-1 i UNE-EN 61386-22. Inclús abraçadores, elements de subjecció i accessoris (corbes, maneguets, tes, colzes i corbes flexibles). | 1 | 2.41 | 2.41
mt27tec020 |  | kg |  | Pasta hidròfuga. | 0.04 | 0.6 | 0.02
[5 empty] | Subtotal materials: |  | 6.17
2 |  |  |  | Mà d'obra
mo010 |  | h |  | Oficial 1ª instal·lador de gas. | 0.492 | 29.34 | 14.44
mo109 |  | h |  | Ajudant instal·lador de gas. | 0.492 | 25.25 | 12.42
[5 empty] | Subtotal mà d'obra: |  | 26.86
3 |  |  |  | Costos directes complementaris
|  | % |  | Costos directes complementaris | 2 | 33.03 | 0.66
Cost de manteniment decennal: 3,03€ en els primers 10 anys. |  |  |  |  | Costos directes (1+2+3): |  | 33.69