## Full 1
IGM005 | m |  | Canonada per a instal·lació comú de gas.
Canonada amb beina plàstica, per instal·lació comú de gas, col·locada superficialment, formada per tub d'acer negre, amb soldadura longitudinal per resistència elèctrica, sèrie M, de 1" DN 25 mm de diàmetre i 3,2 mm de gruix, acabada amb mà d'emprimació antioxidant.
Codi |  | Unitat |  | Descripció | Rendiment | Preu unitari | Import
1 |  |  |  | Materials
mt08tan010de |  | m |  | Tub d'acer negre, amb soldadura longitudinal per resistència elèctrica, sèrie M, de 1" DN 25 mm de diàmetre i 3,2 mm de gruix, segons UNE-EN 10255, amb el preu incrementat el 20% en concepte d'accessoris i peces especials. | 1 | 6.49 | 6.49
mt27pfi030 |  | kg |  | Emprimació antioxidant amb poliuretà. | 0.013 | 9.35 | 0.12
mt35aia090ae |  | m |  | Tub rígid de PVC, endollable, corbable en calent, de color negre, de 40 mm de diàmetre nominal, per a canalització fixa en superfície. Resistència a la compressió 1250 N, resistència a l'impacte 2 joules, temperatura de treball -5°C fins 60°C, amb grau de protecció IP547 segons UNE 20324, propietats elèctriques: aïllant, no propagador de la flama. Segons UNE-EN 61386-1 i UNE-EN 61386-22. Inclús abraçadores, elements de subjecció i accessoris (corbes, maneguets, tes, colzes i corbes flexibles). | 1 | 4.59 | 4.59
mt27tec020 |  | kg |  | Pasta hidròfuga. | 0.04 | 0.6 | 0.02
[5 empty] | Subtotal materials: |  | 11.22
2 |  |  |  | Mà d'obra
mo010 |  | h |  | Oficial 1ª instal·lador de gas. | 0.516 | 29.34 | 15.14
mo109 |  | h |  | Ajudant instal·lador de gas. | 0.516 | 25.25 | 13.03
[5 empty] | Subtotal mà d'obra: |  | 28.17
3 |  |  |  | Costos directes complementaris
|  | % |  | Costos directes complementaris | 2 | 39.39 | 0.79
Cost de manteniment decennal: 3,62€ en els primers 10 anys. |  |  |  |  | Costos directes (1+2+3): |  | 40.18