## Full 1
IGM005 | m |  | Canonada per a instal·lació comú de gas.
Canonada, per instal·lació comú de gas, col·locada superficialment, formada per tub d'acer negre, amb soldadura longitudinal per resistència elèctrica, sèrie M, de 2" DN 50 mm de diàmetre i 3,6 mm de gruix, acabada amb mà d'emprimació antioxidant.
Codi |  | Unitat |  | Descripció | Rendiment | Preu unitari | Import
1 |  |  |  | Materials
mt08tan330g |  | U |  | Material auxiliar per a muntatge i subjecció a l'obra de les canonades d'acer, de 2" DN 50 mm. | 1 | 1.35 | 1.35
mt08tan010ge |  | m |  | Tub d'acer negre, amb soldadura longitudinal per resistència elèctrica, sèrie M, de 2" DN 50 mm de diàmetre i 3,6 mm de gruix, segons UNE-EN 10255, amb el preu incrementat el 20% en concepte d'accessoris i peces especials. | 1 | 13.39 | 13.39
mt27pfi030 |  | kg |  | Emprimació antioxidant amb poliuretà. | 0.024 | 9.35 | 0.22
[5 empty] | Subtotal materials: |  | 14.96
2 |  |  |  | Mà d'obra
mo010 |  | h |  | Oficial 1ª instal·lador de gas. | 0.492 | 29.34 | 14.44
mo109 |  | h |  | Ajudant instal·lador de gas. | 0.492 | 25.25 | 12.42
[5 empty] | Subtotal mà d'obra: |  | 26.86
3 |  |  |  | Costos directes complementaris
|  | % |  | Costos directes complementaris | 2 | 41.82 | 0.84
Cost de manteniment decennal: 3,84€ en els primers 10 anys. |  |  |  |  | Costos directes (1+2+3): |  | 42.66