## Full 1
IGM005 | m |  | Canonada per a instal·lació comú de gas.
Canonada, per instal·lació comú de gas, col·locada superficialment, formada per tub d'acer inoxidable amb soldadura, de 12 mm de diàmetre.
Codi |  | Unitat |  | Descripció | Rendiment | Preu unitari | Import
1 |  |  |  | Materials
mt08tai400a |  | U |  | Material auxiliar per a muntatge i subjecció a l'obra de les canonades d'acer inoxidable amb soldadura, de 12 mm de diàmetre. | 1 | 0.09 | 0.09
mt08tai010ad |  | m |  | Tub d'acer inoxidable amb soldadura, de 12 mm de diàmetre i 0,6 mm de gruix (12x0,6), segons UNE 19049-1, amb el preu incrementat el 15% en concepte d'accessoris i peces especials. | 1 | 2.07 | 2.07
[5 empty] | Subtotal materials: |  | 2.16
2 |  |  |  | Mà d'obra
mo010 |  | h |  | Oficial 1ª instal·lador de gas. | 0.18 | 29.34 | 5.28
mo109 |  | h |  | Ajudant instal·lador de gas. | 0.18 | 25.25 | 4.55
[5 empty] | Subtotal mà d'obra: |  | 9.83
3 |  |  |  | Costos directes complementaris
|  | % |  | Costos directes complementaris | 2 | 11.99 | 0.24
Cost de manteniment decennal: 1,10€ en els primers 10 anys. |  |  |  |  | Costos directes (1+2+3): |  | 12.23