## Full 1
IGM005 | m |  | Canonada per a instal·lació comú de gas.
Canonada, per instal·lació comú de gas, soterrada, formada per tub de polietilè d'alta densitat PE100, SDR11, de 40 mm de diàmetre exterior. El preu no inclou l'excavació ni el reblert principal.
Codi |  | Unitat |  | Descripció | Rendiment | Preu unitari | Import
1 |  |  |  | Materials
mt01ara010a |  | m³ |  | Sorra amb granulometria de 0 a 5 mm de diàmetre, neta. | 0.095 | 14.3 | 1.36
mt43tpo010cd |  | m |  | Tub de polietilè d'alta densitat PE100, SDR11, de 40 mm de diàmetre exterior, segons UNE-EN 1555, subministrat en rotllos, amb el preu incrementat el 15% en concepte d'accessoris i peces especials, per a instal·lacions receptores de gas. | 1 | 4.13 | 4.13
[5 empty] | Subtotal materials: |  | 5.49
2 |  |  |  | Equip i maquinària
mq02rop020 |  | h |  | Picó vibrant de guiat manual, de 80 kg, amb placa de 30x30 cm, tipus piconadora de granota. | 0.071 | 3.92 | 0.28
[5 empty] | Subtotal equip i maquinària: |  | 0.28
3 |  |  |  | Mà d'obra
mo020 |  | h |  | Oficial 1ª construcció. | 0.11 | 28.42 | 3.13
mo113 |  | h |  | Peó ordinari construcció. | 0.11 | 23.81 | 2.62
mo010 |  | h |  | Oficial 1ª instal·lador de gas. | 0.264 | 29.34 | 7.75
mo109 |  | h |  | Ajudant instal·lador de gas. | 0.264 | 25.25 | 6.67
[5 empty] | Subtotal mà d'obra: |  | 20.17
4 |  |  |  | Costos directes complementaris
|  | % |  | Costos directes complementaris | 2 | 25.94 | 0.52
Cost de manteniment decennal: 2,38€ en els primers 10 anys. |  |  |  |  | Costos directes (1+2+3+4): |  | 26.46