## Full 1
IGM015 | m | Canonada per a baixant individual de gas.
Canonada amb beina metàl·lica, per a baixant individual de gas, col·locada superficialment, formada per tub de coure estirat en fred sense soldadura, diàmetre D=10/12 mm.
Codi |  |  | Unitat | Descripció |  | Rendiment |  | Preu unitari | Import
1 |  |  |  | Materials
mt43tco010ad |  |  | m | Tub de coure estirat en fred sense soldadura, diàmetre D=10/12 mm i 1 mm d'espessor, segons UNE-EN 1057, amb el preu incrementat el 15% en concepte d'accessoris i peces especials. |  | 1 |  | 1.89 | 1.89
mt43www020a |  |  | m | Tub metàl·lic de 25 mm de diàmetre i 1,5 mm de gruix, inclús abraçadores, elements de subjecció i accessoris (corbes, maneguets, tes i colzes). |  | 1 |  | 1.62 | 1.62
mt27tec020 |  |  | kg | Pasta hidròfuga. |  | 0.04 |  | 0.6 | 0.02
[6 empty] | Subtotal materials: |  |  | 3.53
2 |  |  |  | Mà d'obra
mo010 |  |  | h | Oficial 1ª instal·lador de gas. |  | 0.396 |  | 29.34 | 11.62
mo109 |  |  | h | Ajudant instal·lador de gas. |  | 0.396 |  | 25.25 | 10
[6 empty] | Subtotal mà d'obra: |  |  | 21.62
3 |  |  |  | Costos directes complementaris
|  |  | % | Costos directes complementaris |  | 2 |  | 25.15 | 0.5
Cost de manteniment decennal: 2,31€ en els primers 10 anys. | [5 empty] | Costos directes (1+2+3): |  |  | 25.65
Referència i títol de la norma |  |  |  |  | Aplicabilitat(a) |  | Obligatorietat(b) |  | Sistema(c)
EN 1057:2006+A1:2010 |  |  |  |  | 1122010 |  | 1122010 |  | 1/3/4
Cobre y aleaciones de cobre. Tubos redondos de cobre, sin soldadura, para agua y gas en aplicaciones sanitarias y de calefacción.
(a) Data d'aplicabilitat de la norma harmonitzada
(b) Data en què finalitza el període de coexistència
(c) Sistema d'avaluació i verificació de la constància de les prestacions