## Full 1
IGM015 | m |  | Canonada per a baixant individual de gas.
Canonada, per a baixant individual de gas, col·locada superficialment, formada per tub de coure estirat en fred sense soldadura, diàmetre D=60/64 mm.
Codi |  | Unitat |  | Descripció |  | Rendiment |  | Preu unitari | Import
1 |  |  |  | Materials
mt43tco400i |  | U |  | Material auxiliar per a muntatge i subjecció a l'obra de les canonades de coure estirat en fred sense soldadura, diàmetre D=60/64 mm. |  | 1 |  | 0.87 | 0.87
mt43tco010id |  | m |  | Tub de coure estirat en fred sense soldadura, diàmetre D=60/64 mm i 2 mm d'espessor, segons UNE-EN 1057, amb el preu incrementat el 15% en concepte d'accessoris i peces especials. |  | 1 |  | 20.02 | 20.02
[6 empty] | Subtotal materials: |  |  | 20.89
2 |  |  |  | Mà d'obra
mo010 |  | h |  | Oficial 1ª instal·lador de gas. |  | 0.468 |  | 29.34 | 13.73
mo109 |  | h |  | Ajudant instal·lador de gas. |  | 0.468 |  | 25.25 | 11.82
[6 empty] | Subtotal mà d'obra: |  |  | 25.55
3 |  |  |  | Costos directes complementaris
|  | % |  | Costos directes complementaris |  | 2 |  | 46.44 | 0.93
Cost de manteniment decennal: 4,26€ en els primers 10 anys. | [5 empty] | Costos directes (1+2+3): |  |  | 47.37
Referència i títol de la norma |  |  |  |  | Aplicabilitat(a) |  | Obligatorietat(b) |  | Sistema(c)
EN 1057:2006+A1:2010 |  |  |  |  | 1122010 |  | 1122010 |  | 1/3/4
Cobre y aleaciones de cobre. Tubos redondos de cobre, sin soldadura, para agua y gas en aplicaciones sanitarias y de calefacción.
(a) Data d'aplicabilitat de la norma harmonitzada
(b) Data en què finalitza el període de coexistència
(c) Sistema d'avaluació i verificació de la constància de les prestacions