## Full 1
IHC210 | m | Canonada de coure, per a gas medicinal.
Canonada per a gas medicinal formada per tub de coure rígid, de 33/35 mm de diàmetre i 1 mm de gruix. Instal·lació en superfície. Inclús material auxiliar para muntatge i subjecció a l'obra, accessoris i peces especials.
Codi |  | Unitat | Descripció |  | Rendiment |  | Preu unitari | Import
1 |  |  | Materials
mt37tca450g |  | U | Material auxiliar per a muntatge i subjecció a l'obra de les canonades de coure rígid, de 33/35 mm de diàmetre. |  | 1 |  | 0.64 | 0.64
mt37tca050gg |  | m | Tub de coure rígid, de 33/35 mm de diàmetre i 1 mm de gruix, segons UNE-EN 13348, amb el preu incrementat el 30% en concepte d'accessoris i peces especials. |  | 1 |  | 16.56 | 16.56
[5 empty] | Subtotal materials: |  |  | 17.2
2 |  |  | Mà d'obra
mo008 |  | h | Oficial 1ª lampista. |  | 0.288 |  | 29.34 | 8.45
mo107 |  | h | Ajudant lampista. |  | 0.288 |  | 25.25 | 7.27
[5 empty] | Subtotal mà d'obra: |  |  | 15.72
3 |  |  | Costos directes complementaris
|  | % | Costos directes complementaris |  | 2 |  | 32.92 | 0.66
Cost de manteniment decennal: 1,68€ en els primers 10 anys. |  |  |  |  | Costos directes (1+2+3): |  |  | 33.58
Referència i títol de la norma |  |  |  | Aplicabilitat(a) |  | Obligatorietat(b) |  | Sistema(c)
EN 1057:2006+A1:2010 |  |  |  | 1122010 |  | 1122010 |  | 1/3/4
Cobre y aleaciones de cobre. Tubos redondos de cobre, sin soldadura, para agua y gas en aplicaciones sanitarias y de calefacción.
(a) Data d'aplicabilitat de la norma harmonitzada
(b) Data en què finalitza el període de coexistència
(c) Sistema d'avaluació i verificació de la constància de les prestacions