## Full 1
IHE010 | m | Canonada de polietilè (PE).
Canonada formada per tub de polietilè PE 100, de color negre amb bandes de color blau, de 250 mm de diàmetre exterior i 14,8 mm de gruix, SDR17, PN=10 atm. Instal·lació soterrada. Inclús accessoris i peces especials. El preu no inclou l'excavació ni el reblert de la rasa.
Codi |  |  | Unitat | Descripció | Rendiment | Preu unitari | Import
1 |  |  |  | Materials
mt37tpa020bpg |  |  | m | Tub de polietilè PE 100, de color negre amb bandes de color blau, de 250 mm de diàmetre exterior i 14,8 mm de gruix, SDR17, PN=10 atm, segons UNE-EN 12201-2, amb el preu incrementat el 30% en concepte d'accessoris i peces especials. | 1 | 84.53 | 84.53
[5 empty] | Subtotal materials: |  | 84.53
2 |  |  |  | Mà d'obra
mo008 |  |  | h | Oficial 1ª lampista. | 0.216 | 29.34 | 6.34
mo107 |  |  | h | Ajudant lampista. | 0.216 | 25.25 | 5.45
[5 empty] | Subtotal mà d'obra: |  | 11.79
3 |  |  |  | Costos directes complementaris
|  |  | % | Costos directes complementaris | 2 | 96.32 | 1.93
Cost de manteniment decennal: 4,91€ en els primers 10 anys. |  |  |  |  | Costos directes (1+2+3): |  | 98.25