## Full 1
IHE110 | m | Canonada de polietilè reticulat (PE-X).
Canonada formada per tub de polietilè reticulat (PE-Xa), sèrie 5, de 50 mm de diàmetre exterior, PN=6 atm i 4,6 mm de gruix, subministrat en rotllos. Instal·lació en superfície. Inclús material auxiliar para muntatge i subjecció a l'obra, accessoris i peces especials.
Codi |  | Unitat | Descripció | Rendiment | Preu unitari | Import
1 |  |  | Materials
mt37tpu400f |  | U | Material auxiliar per a muntatge i subjecció a l'obra de les canonades de polietilè reticulat (PE-Xa), sèrie 5, de 50 mm de diàmetre exterior. | 1 | 1.05 | 1.05
mt37tpu010fg |  | m | Tub de polietilè reticulat (PE-Xa), sèrie 5, de 50 mm de diàmetre exterior, PN=6 atm i 4,6 mm de gruix, subministrat en rotllos, segons UNE-EN ISO 15875-2, amb el preu incrementat el 30% en concepte d'accessoris i peces especials. | 1 | 27.17 | 27.17
|  |  |  | Subtotal materials: |  | 28.22
2 |  |  | Mà d'obra
mo008 |  | h | Oficial 1ª lampista. | 0.096 | 29.34 | 2.82
mo107 |  | h | Ajudant lampista. | 0.096 | 25.25 | 2.42
|  |  |  | Subtotal mà d'obra: |  | 5.24
3 |  |  | Costos directes complementaris
|  | % | Costos directes complementaris | 2 | 33.46 | 0.67
Cost de manteniment decennal: 1,71€ en els primers 10 anys. |  |  |  | Costos directes (1+2+3): |  | 34.13