## Full 1
IHE510 | m | Canonada de polietilè (PE), per a gas.
Canonada formada per tub de polietilè d'alta densitat PE100, SDR11, de 110 mm de diàmetre exterior. Instal·lació soterrada. Inclús accessoris i peces especials. El preu no inclou l'excavació ni el reblert de la rasa.
Codi |  | Unitat | Descripció | Rendiment | Preu unitari | Import
1 |  |  | Materials
mt43tpo010fd |  | m | Tub de polietilè d'alta densitat PE100, SDR11, de 110 mm de diàmetre exterior, segons UNE-EN 1555, subministrat en rotllos, amb el preu incrementat el 15% en concepte d'accessoris i peces especials, per a instal·lacions receptores de gas. | 1 | 41.63 | 41.63
|  |  |  | Subtotal materials: |  | 41.63
2 |  |  | Mà d'obra
mo010 |  | h | Oficial 1ª instal·lador de gas. | 0.144 | 29.34 | 4.22
mo109 |  | h | Ajudant instal·lador de gas. | 0.144 | 25.25 | 3.64
|  |  |  | Subtotal mà d'obra: |  | 7.86
3 |  |  | Costos directes complementaris
|  | % | Costos directes complementaris | 2 | 49.49 | 0.99
Cost de manteniment decennal: 2,52€ en els primers 10 anys. |  |  |  | Costos directes (1+2+3): |  | 50.48