## Full 1
IHM214 | m |  | Canonada multicapa de polietilè resistent a la temperatura/alumini/polietilè resistent a la temperatura (PE-RT/Al/PE-RT), "POLYTHERM".
Canonada formada per tub multicapa de polietilè resistent a la temperatura/alumini/polietilè resistent a la temperatura (PE-RT/Al/PE-RT), de 25 mm de diàmetre exterior i 2,5 mm de gruix, "POLYTHERM". Instal·lació en superfície. Inclús material auxiliar para muntatge i subjecció a l'obra, accessoris i peces especials.
Codi |  | Unitat |  | Descripció | Rendiment | Preu unitari | Import
1 |  |  |  | Materials
mt37pol420c |  | U |  | Material auxiliar per a muntatge i subjecció a l'obra de les canonades multicapa de polietilè resistent a la temperatura/alumini/polietilè resistent a la temperatura (PE-RT/Al/PE-RT), "POLYTHERM", de 25 de diàmetre exterior. | 1 | 0.16 | 0.16
mt37pol020cg |  | m |  | Tub multicapa de polietilè resistent a la temperatura/alumini/polietilè resistent a la temperatura (PE-RT/Al/PE-RT), de 25 mm de diàmetre exterior i 2,5 mm de gruix, "POLYTHERM", segons UNE-EN ISO 21003-2, amb el preu incrementat el 30% en concepte d'accessoris i peces especials. | 1 | 4.28 | 4.28
[5 empty] | Subtotal materials: |  | 4.44
2 |  |  |  | Mà d'obra
mo008 |  | h |  | Oficial 1ª lampista. | 0.06 | 29.34 | 1.76
mo107 |  | h |  | Ajudant lampista. | 0.06 | 25.25 | 1.52
[5 empty] | Subtotal mà d'obra: |  | 3.28
3 |  |  |  | Costos directes complementaris
|  | % |  | Costos directes complementaris | 2 | 7.72 | 0.15
Cost de manteniment decennal: 0,39€ en els primers 10 anys. |  |  |  |  | Costos directes (1+2+3): |  | 7.87