## Full 1
IHU110 | m | Canonada multicapa de polietilè reticulat/alumini/polietilè (PE-X/Al/PE), preaïllada tèrmicament.
Canonada formada per tub multicapa de polietilè reticulat/alumini/polietilè (PE-X/Al/PE), de 16 mm de diàmetre exterior i 2 mm de gruix, sèrie 4, classe 1-2-5/8 bar i classe 4/10 bar, subministrat en rotllos, amb aïllament tèrmic de 6 mm d'espessor i capa de protecció. Instal·lació encastada. Inclús material auxiliar para muntatge i subjecció a l'obra, accessoris i peces especials. El preu no inclou les ajudes de paleta per a instal·lacions.
Codi |  | Unitat | Descripció | Rendiment | Preu unitari | Import
1 |  |  | Materials
mt37tpf435a |  | U | Material auxiliar per a muntatge i subjecció a l'obra de les canonades multicapa de polietilè reticulat/alumini/polietilè (PE-X/Al/PE), amb aïllament tèrmic, de 16 de diàmetre exterior. | 0.4 | 0.2 | 0.08
mt37tpf035ag |  | m | Tub multicapa de polietilè reticulat/alumini/polietilè (PE-X/Al/PE), de 16 mm de diàmetre exterior i 2 mm de gruix, sèrie 4, classe 1-2-5/8 bar i classe 4/10 bar, subministrat en rotllos, amb aïllament tèrmic de 6 mm d'espessor i capa de protecció, segons UNE-EN ISO 21003-2, amb el preu incrementat el 30% en concepte d'accessoris i peces especials. | 1 | 5.11 | 5.11
|  |  |  | Subtotal materials: |  | 5.19
2 |  |  | Mà d'obra
mo008 |  | h | Oficial 1ª lampista. | 0.036 | 29.34 | 1.06
mo107 |  | h | Ajudant lampista. | 0.036 | 25.25 | 0.91
|  |  |  | Subtotal mà d'obra: |  | 1.97
3 |  |  | Costos directes complementaris
|  | % | Costos directes complementaris | 2 | 7.16 | 0.14
Cost de manteniment decennal: 0,37€ en els primers 10 anys. |  |  |  | Costos directes (1+2+3): |  | 7.3