## Full 1
III300 | U | Sistema d'il·luminació Schlüter-LIPROTEC "SCHLÜTER-SYSTEMS".
Sistema d'il·luminació Schlüter-LIPROTEC-D "SCHLÜTER-SYSTEMS", de 1 m de longitud, compost de perfil d'allotjament de tires de led d'alumini anoditzat, color natural, acabat mat, Schlüter-LT-D 45 AE, de 4,5 mm d'altura, subministrat en barres de 2,5 m de longitud, tira de led, de color blanc càlid (3200K), de 2,5 m de longitud, Schlüter-LT ES 51, amb grau de protecció IP65, de 140 led/m, índex de reproducció cromàtica 92 i 7,5 W/m de potència, i font d'alimentació de 24 V, Schlüter-LT EKE 24V 30W, de 30 W de potència. El preu no inclou l'equipament de control, la canalització ni el cablejat.
Codi |  |  | Unitat | Descripció | Rendiment | Preu unitari | Import
1 |  |  |  | Materials
mt34sch040a |  |  | m | Perfil d'allotjament de tires de led d'alumini anoditzat, color natural, acabat mat, Schlüter-LT-D 45 AE "SCHLÜTER-SYSTEMS", de 4,5 mm d'altura, subministrat en barres de 2,5 m de longitud. | 1 | 28.86 | 28.86
mt34sch100ibz |  |  | m | Tira de led, de color blanc càlid (3200K), de 2,5 m de longitud, Schlüter-LT ES 51 "SCHLÜTER-SYSTEMS", amb grau de protecció IP65, de 140 led/m, índex de reproducció cromàtica 92 i 7,5 W/m de potència. | 1 | 63.85 | 63.85
mt34sch200a |  |  | U | Font d'alimentació de 24 V, Schlüter-LT EKE 24V 30W, de 30 W de potència. | 1 | 70.11 | 70.11
[5 empty] | Subtotal materials: |  | 162.82
2 |  |  |  | Mà d'obra
mo024 |  |  | h | Oficial 1ª enrajolador. | 0.205 | 28.42 | 5.83
mo003 |  |  | h | Oficial 1ª electricista. | 0.137 | 29.34 | 4.02
[5 empty] | Subtotal mà d'obra: |  | 9.85
3 |  |  |  | Costos directes complementaris
|  |  | % | Costos directes complementaris | 2 | 172.67 | 3.45
Cost de manteniment decennal: 72,74€ en els primers 10 anys. |  |  |  |  | Costos directes (1+2+3): |  | 176.12