## Full 1
ILP010 | m | Canalització principal.
Canalització principal, en edificació de 10 PAU, formada per 5 tubs (1 RTV, 1 cable de parells o cable de parells trenats, 1 cable coaxial, 1 cable de fibra òptica, 1 reserva) de polietilè de 50 mm de diàmetre, subministrat en rotllo, resistència a la compressió 450 N, resistència a l'impacte 15 joules, executada en rasa de 45x75 cm, amb els tubs embeguts en un prisma de formigó en massa HM-20/P/20/X0 amb 6 cm de recobriment superior i inferior i 5,5 cm de recobriment lateral. Instal·lació soterrada. Inclús de suports separadors de tubs de PVC col·locats cada 100 cm i fil guia. El preu no inclou l'excavació ni el reblert perimetral posterior.
Codi |  |  | Unitat | Descripció | Rendiment | Preu unitari | Import
1 |  |  |  | Materials
mt35aia070ab |  |  | m | Tub corbable, subministrat en rotllo, de polietilè de doble paret (interior llisa i exterior corrugada), de color taronja, de 50 mm de diàmetre nominal, per a canalització soterrada, resistència a la compressió 450 N, resistència a l'impacte 15 joules, amb grau de protecció IP549 segons UNE 20324, amb fil guia incorporat. Segons UNE-EN 61386-1, UNE-EN 61386-22 i UNE-EN 50086-2-4. | 5 | 2.84 | 14.2
mt40iva020c |  |  | U | Suport separador de tubs de PVC rígid de 50 mm de diàmetre. | 1.18 | 1.17 | 1.38
mt10hmf010tLc |  |  | m³ | Formigó HM-20/P/20/X0, fabricat en central. | 0.103 | 81.8 | 8.43
[5 empty] | Subtotal materials: |  | 24.01
2 |  |  |  | Mà d'obra
mo020 |  |  | h | Oficial 1ª construcció. | 0.072 | 28.42 | 2.05
mo113 |  |  | h | Peó ordinari construcció. | 0.072 | 23.81 | 1.71
[5 empty] | Subtotal mà d'obra: |  | 3.76
3 |  |  |  | Costos directes complementaris
|  |  | % | Costos directes complementaris | 2 | 27.77 | 0.56
Cost de manteniment decennal: 1,42€ en els primers 10 anys. |  |  |  |  | Costos directes (1+2+3): |  | 28.33