## Full 1
IOB025 | U | Vàlvula.
Vàlvula de comporta de cargol ascendent i tancament elàstic, unió amb brides, de 4" de diàmetre, PN=16 bar, formada per cos, disc en falca i volant de foneria dúctil i premsa de cargol d'acer inoxidable.
Codi |  | Unitat | Descripció | Rendiment | Preu unitari | Import
1 |  |  | Materials
mt41svc008d |  | U | Vàlvula de comporta de cargol ascendent i tancament elàstic, unió amb brides, de 4" de diàmetre, PN=16 bar, formada per cos, disc en falca i volant de foneria dúctil i premsa de cargol d'acer inoxidable. | 1 | 369.21 | 369.21
|  |  |  | Subtotal materials: |  | 369.21
2 |  |  | Mà d'obra
mo008 |  | h | Oficial 1ª lampista. | 0.36 | 29.34 | 10.56
mo107 |  | h | Ajudant lampista. | 0.36 | 25.25 | 9.09
|  |  |  | Subtotal mà d'obra: |  | 19.65
3 |  |  | Costos directes complementaris
|  | % | Costos directes complementaris | 2 | 388.86 | 7.78
Cost de manteniment decennal: 67,43€ en els primers 10 anys. |  |  |  | Costos directes (1+2+3): |  | 396.64