## Full 1
IOB040 | U | Hidrant de columna.
Hidrant de columna seca de 3" DN 80 mm, amb presa recta a la xarxa, rodet de 350 mm, una boca de 2 1/2" DN 70 mm, dues boques de 1 1/2" DN 45 mm, ràcords i taps. Inclús elements de fixació.
Codi |  |  | Unitat | Descripció | Rendiment | Preu unitari | Import
1 |  |  |  | Materials
mt41hid010adb |  |  | U | Hidrant de columna seca de 3" DN 80 mm, amb presa recta a la xarxa, rodet de 350 mm, una boca de 2 1/2" DN 70 mm, dues boques de 1 1/2" DN 45 mm, ràcords i taps. Inclús elements de fixació. Certificada per AENOR segons UNE-EN 14384. | 1 | 806.61 | 806.61
[5 empty] | Subtotal materials: |  | 806.61
2 |  |  |  | Mà d'obra
mo008 |  |  | h | Oficial 1ª lampista. | 0.899 | 29.34 | 26.38
mo107 |  |  | h | Ajudant lampista. | 0.899 | 25.25 | 22.7
[5 empty] | Subtotal mà d'obra: |  | 49.08
3 |  |  |  | Costos directes complementaris
|  |  | % | Costos directes complementaris | 2 | 855.69 | 17.11
Cost de manteniment decennal: 1.832,88€ en els primers 10 anys. |  |  |  |  | Costos directes (1+2+3): |  | 872.8