## Full 1
IOB040 | U | Hidrant de columna.
Hidrant de columna seca de 4" DN 100 mm, amb presa recta a la xarxa, rodet de 300 mm, una boca de 4" DN 100 mm, dues boques de 2 1/2" DN 70 mm, ràcords i taps. Inclús elements de fixació i fanal de protecció.
Codi |  |  | Unitat | Descripció | Rendiment | Preu unitari | Import
1 |  |  |  | Materials
mt41hid010cba |  |  | U | Hidrant de columna seca de 4" DN 100 mm, amb presa recta a la xarxa, rodet de 300 mm, una boca de 4" DN 100 mm, dues boques de 2 1/2" DN 70 mm, ràcords i taps. Inclús elements de fixació i fanal de protecció. Certificada per AENOR segons UNE-EN 14384. | 1 | 1167.12 | 1167.12
[5 empty] | Subtotal materials: |  | 1167.12
2 |  |  |  | Mà d'obra
mo008 |  |  | h | Oficial 1ª lampista. | 1.379 | 29.34 | 40.46
mo107 |  |  | h | Ajudant lampista. | 1.379 | 25.25 | 34.82
[5 empty] | Subtotal mà d'obra: |  | 75.28
3 |  |  |  | Costos directes complementaris
|  |  | % | Costos directes complementaris | 2 | 1242.4 | 24.85
Cost de manteniment decennal: 2.661,23€ en els primers 10 anys. |  |  |  |  | Costos directes (1+2+3): |  | 1267.25