## Full 1
IOD100 | U |  | Central de detecció automàtica d'incendis, analògica.
Central de detecció automàtica d'incendis, analògica, multiprocessada, de 4 llaços de detecció, ampliable fins a 8 llaços, de 128 direccions de capacitat màxima per llaç, amb caixa metàl·lica i tapa d'ABS, amb mòdul d'alimentació, rectificador de corrent i carregador de bateria, mòdul de control amb display retroil·luminat, leds indicadors d'alarma i avaria, teclat de membrana d'accés a menú de control i programació, registre històric de les últimes 1000 incidències, fins a 4 zones totalment programables i interfície USB per a la comunicació de dades, la programació i el manteniment remot, amb mòdul de supervisió de sirena.
Codi |  | Unitat |  | Descripció | Rendiment |  | Preu unitari |  | Import
1 |  |  |  | Materials
mt41pig500c |  | U |  | Central de detecció automàtica d'incendis, analògica, multiprocessada, de 4 llaços de detecció, ampliable fins a 8 llaços, de 128 direccions de capacitat màxima per llaç, amb caixa metàl·lica i tapa de ABS, amb mòdul d'alimentació, rectificador de corrent i carregador de bateria, mòdul de control amb display retroil·luminat, leds indicadors d'alarma i avaria, teclat de membrana d'accés a menú de control i programació, registre històric de les últimes 1000 incidències, fins a 4 zones totalment programables i interfície USB per a la comunicació de dades, la programació i el manteniment remot, segons UNE 23007-2 i UNE 23007-4. | 1 |  | 1365.76 |  | 1365.76
mt41pig501 |  | U |  | Mòdul de llaç, de 128 direccions de capacitat màxima. | 4 |  | 121.25 |  | 485
mt41rte030d |  | U |  | Bateria de 12 V i 7 Ah. | 2 |  | 24.25 |  | 48.5
mt41pig032 |  | U |  | Mòdul de supervisió de sirena o campana. | 1 |  | 7.84 |  | 7.84
[5 empty] | Subtotal materials: |  |  |  | 1907.1
2 |  |  |  | Mà d'obra
mo006 |  | h |  | Oficial 1ª instal·lador de xarxes i equips de detecció i seguretat. | 31.29 |  | 29.34 |  | 918.05
mo105 |  | h |  | Ajudant instal·lador de xarxes i equips de detecció i seguretat. | 31.29 |  | 25.25 |  | 790.07
[5 empty] | Subtotal mà d'obra: |  |  |  | 1708.12
3 |  |  |  | Costos directes complementaris
|  | % |  | Costos directes complementaris | 2 |  | 3615.22 |  | 72.3
Cost de manteniment decennal: 8.702,55€ en els primers 10 anys. |  |  |  |  | Costos directes (1+2+3): |  |  |  | 3687.52
Referència i títol de la norma | [5 empty] | Aplicabilitat(a) |  | Obligatorietat(b) |  | Sistema(c)
EN 54-2:1997 | [5 empty] | 112008 |  | 182009 |  | 1
Sistemas de detección y de alarma de incendios. Parte 2: Equipos de control e indicación.
EN 54-2:1997/AC:1999 | [5 empty] | 112008 |  | 112008
EN 54-2:1997/A1:2006 | [5 empty] | 112008 |  | 182009
(a) Data d'aplicabilitat de la norma harmonitzada
(b) Data en què finalitza el període de coexistència
(c) Sistema d'avaluació i verificació de la constància de les prestacions