## Full 1
IOE010 | U | Escala d'emergència.
Escala metàl·lica d'emergència situada en l'exterior de l'edifici, composta de muntants d'escala i replans, per a 7 plantes, d'altura màxima de planta 3 m, recta i amb dos trams rectes, amb una amplada útil de 1 m per a una sobrecàrrega d'ús de 400 kg/m², Euroclasse A1 de reacció al foc, segons UNE-EN 13501-1, elaborada en taller i muntada en obra mitjançant unions soldades. Composta de: FONAMENTACIÓ de formigó armat, realitzada amb formigó HA-30/F/20/XD3 fabricat en central, i acer UNE-EN 10080 B 500 S, amb una quantia aproximada de 50 kg/m³, formigonada sobre base de formigó de neteja, en el fons de l'excavació prèviament realitzada. ESTRUCTURA metàl·lica de perfils d'acer S 275 JR laminat en calent, formada per dos suports intermedis amb perfils HEB, muntant d'escala amb perfils IPE i biga mènsula per a suport de la biga de replà amb perfils HEB. ESGLAONAT I REPLÀ de xapa llagrimada d'acer galvanitzat, de 3 mm d'espessor i BARANA de 1,10 m d'altura, de tub d'acer laminat en fred, de 40x20x1,5 mm i 20x20x1,5 mm, col·locada en tot el seu perímetre i en el buit de l'escala. Inclús plaques d'ancoratge a la fonamentació i a l'estructura de l'edifici, peces especials i despunts. El preu no inclou l'excavació de la fonamentació. El preu inclou l'elaboració de la ferralla (tall, doblegat i conformat d'elements) en taller industrial i el muntatge en el lloc definitiu de la seva col·locació en obra, però no inclou l'encofrat.
Codi |  |  | Unitat | Descripció | Rendiment |  | Preu unitari |  | Import
1 |  |  |  | Materials
mt10hmf011fb |  |  | m³ | Formigó de neteja HL-150/B/20, fabricat en central. | 1.05 |  | 77 |  | 80.85
mt10haf010htns |  |  | m³ | Formigó HA-30/F/20/XD3, fabricat en central. | 6.71 |  | 99.4 |  | 666.97
mt07aco020a |  |  | U | Separador homologat per fonamentacions. | 48.8 |  | 0.15 |  | 7.32
mt07aco010c |  |  | kg | Ferralla elaborada en taller industrial amb acer en barres corrugades, UNE-EN 10080 B 500 S, de varis diàmetres. | 50 |  | 1.6 |  | 80
mt41esc010a |  |  | U | Mòdul d'escalera metàl·lica d'emergència, recta i amb dos trams rectes per planta de 3 m d'altura màxima, amb una amplada útil de 1 m, per una sobrecàrrega d'ús de 400 kg/m², Euroclasse A1 de reacció al foc, segons UNE-EN 13501-1, compost per: una estructura metàl·lica de perfils d'acer S 275 JR laminat en calent, formada per dos suports intermedis amb perfils HEB, muntant d'escala amb perfils IPE i biga mènsula per a suport de la biga de replà amb perfils HEB; esglaonat i replà de xapa llagrimada d'acer galvanitzat, de 3 mm d'espessor; i per una barana, de 1,10 m d'altura, de tub d'acer laminat en fred, de 40x20x1,5 mm i 20x20x1,5 mm, col·locada en tot el seu perímetre i en el buit de l'escala; amb preparació de superfícies en grau SA21/2 segons UNE-EN ISO 8501-1 i aplicació posterior de dues mans d'emprimació amb un espessor mínim de pel·lícula seca de 30 microns per ma; elaborat en taller. | 7 |  | 3039.92 |  | 21279.4
mt07ala010deb |  |  | kg | Acer laminat UNE-EN 10025 S275JR, en perfils laminats en calent, peces simples, per aplicacions estructurals, acabat amb emprimació antioxidant. Treballat i muntat en taller, per a col·locar amb unions soldades en obra. | 70 |  | 1.92 |  | 134.4
mt27pfi010 |  |  | l | Emprimació d'assecat ràpid, formulada amb resines alquídiques modificades i fosfat de zinc. | 24.5 |  | 4.8 |  | 117.6
[5 empty] | Subtotal materials: |  |  |  | 22366.6
2 |  |  |  | Equip i maquinària
mq07gte010a |  |  | h | Grua autopropulsada de braç telescòpic amb una capacitat d'elevació de 12 t i 20 m d'altura màxima de treball. | 9.8 |  | 54.88 |  | 537.82
mq08sol020 |  |  | h | Equip i elements auxiliars per soldadura elèctrica. | 20 |  | 3.42 |  | 68.4
[5 empty] | Subtotal equip i maquinària: |  |  |  | 606.22
3 |  |  |  | Mà d'obra
mo043 |  |  | h | Oficial 1ª ferrallista. | 0.096 |  | 28.39 |  | 2.73
mo090 |  |  | h | Ajudant ferrallista. | 0.144 |  | 25.25 |  | 3.64
mo045 |  |  | h | Oficial 1ª estructurista, en treballs de posada en obra del formigó. | 0.366 |  | 28.39 |  | 10.39
mo092 |  |  | h | Ajudant estructurista, en treballs de posada en obra del formigó. | 2.194 |  | 25.25 |  | 55.4
mo047 |  |  | h | Oficial 1ª muntador d'estructura metàl·lica. | 29.372 |  | 28.39 |  | 833.87
mo094 |  |  | h | Ajudant muntador d'estructura metàl·lica. | 29.372 |  | 25.25 |  | 741.64
[5 empty] | Subtotal mà d'obra: |  |  |  | 1647.67
4 |  |  |  | Costos directes complementaris
|  |  | % | Costos directes complementaris | 2 |  | 24620.5 |  | 492.41
Cost de manteniment decennal: 1.255,64€ en els primers 10 anys. |  |  |  |  | Costos directes (1+2+3+4): |  |  |  | 25112.9
Referència i títol de la norma | [5 empty] | Aplicabilitat(a) |  | Obligatorietat(b) |  | Sistema(c)
EN 10025-1:2004 | [5 empty] | 192005 |  | 192006 |  | 2+
Productos laminados en caliente, de acero no aleado, para construcciones metálicas de uso general. Parte 1: Condiciones generales de suministro.
(a) Data d'aplicabilitat de la norma harmonitzada
(b) Data en què finalitza el període de coexistència
(c) Sistema d'avaluació i verificació de la constància de les prestacions