## Full 1
IOJ020 | U | Segellat de pas de cables de petites dimensions, amb coixinets intumescents.
Segellat de pas de cables amb aïllament, de diàmetre exterior menor o igual de 80 mm, a través d'una obertura de 400 cm², en mur de 15 cm d'espessor, per a protecció passiva contra incendis i garantir la resistència al foc EI 45, amb 17 coixinets intumescents amb propietats ignífugues, de 300x40x30 mm, color blanc.
Codi |  | Unitat | Descripció | Rendiment | Preu unitari | Import
1 |  |  | Materials
mt41phi080c |  | U | Coixinet intumescent, de 300x40x30 mm, color blanc, per a segellat de penetracions. | 17 | 8.97 | 152.49
|  |  |  | Subtotal materials: |  | 152.49
2 |  |  | Mà d'obra
mo113 |  | h | Peó ordinari construcció. | 0.324 | 23.81 | 7.71
|  |  |  | Subtotal mà d'obra: |  | 7.71
3 |  |  | Costos directes complementaris
|  | % | Costos directes complementaris | 2 | 160.2 | 3.2
Cost de manteniment decennal: 17,97€ en els primers 10 anys. |  |  |  | Costos directes (1+2+3): |  | 163.4