## Full 1
IOJ050 | U | Segellat de pas de cables de mitjanes dimensions, amb morter de ciment.
Segellat de pas de cables amb aïllament, de diàmetre exterior menor o igual de 21 mm, a través d'una obertura de 100 cm², en forjat de 30 cm d'espessor, per a protecció passiva contra incendis i garantir la resistència al foc EI 90, amb morter de ciment amb propietats ignífugues, color gris.
Codi |  | Unitat | Descripció | Rendiment | Preu unitari | Import
1 |  |  | Materials
mt41phi060a |  | kg | Morter de ciment amb propietats ignífugues, color gris, per a segellat de penetracions. | 3.24 | 9.22 | 29.87
|  |  |  | Subtotal materials: |  | 29.87
2 |  |  | Mà d'obra
mo113 |  | h | Peó ordinari construcció. | 0.102 | 23.81 | 2.43
|  |  |  | Subtotal mà d'obra: |  | 2.43
3 |  |  | Costos directes complementaris
|  | % | Costos directes complementaris | 2 | 32.3 | 0.65
Cost de manteniment decennal: 3,62€ en els primers 10 anys. |  |  |  | Costos directes (1+2+3): |  | 32.95