## Full 1
IOJ150 | U | Segellat de pas de canonada combustible, amb abraçadora intumescent tallafoc.
Segellat de pas de canonada de PVC, de 63 mm de diàmetre nominal exterior, i d'entre 3 i 4,7 mm d'espessor, en mur de 15 cm d'espessor, per a protecció passiva contra incendis i garantir la resistència al foc EI 120, amb segellador acrílic amb propietats ignífugues, color blanc com a material de reomplert, abraçadora intumescent, a cada cara del mur, fixada amb 2 ancoratges mecànics tipus cargol de cap pla amb estrella interior de sis puntes per a clau Torx, d'acer galvanitzat, 6x35, de 6 mm de diàmetre i 35 mm de longitud.
Codi |  | Unitat | Descripció | Rendiment | Preu unitari | Import
1 |  |  | Materials
mt41phi010a |  | U | Cartutx de 310 ml de segellador acrílic amb propietats ignífugues, color blanc, per a segellat de junts i obertures lineals. | 0.745 | 12.42 | 9.25
mt41phi100b |  | U | Abraçadora intumescent, de 63 mm de diàmetre nominal exterior, per a canonada combustible, amb elements de fixació. | 2 | 19.4 | 38.8
mt26ahi113a |  | U | Ancoratge mecànic tipus cargol de cap pla amb estrella interior de sis puntes per a clau Torx, d'acer galvanitzat, 6x35, de 6 mm de diàmetre i 35 mm de longitud, per a fixació sobre elements de formigó, fissurats o no fissurats. | 4 | 0.57 | 2.28
|  |  |  | Subtotal materials: |  | 50.33
2 |  |  | Mà d'obra
mo020 |  | h | Oficial 1ª construcció. | 0.288 | 28.42 | 8.18
mo113 |  | h | Peó ordinari construcció. | 0.288 | 23.81 | 6.86
|  |  |  | Subtotal mà d'obra: |  | 15.04
3 |  |  | Costos directes complementaris
|  | % | Costos directes complementaris | 2 | 65.37 | 1.31
Cost de manteniment decennal: 7,33€ en els primers 10 anys. |  |  |  | Costos directes (1+2+3): |  | 66.68