## Full 1
IOJ162 | m | Segellat de pas de canonada combustible, amb banda intumescent. Sistema "PROMAT".
Segellat de pas de canonada de PVC, de 32 mm de diàmetre nominal exterior, i d'entre 3 i 0,7 mm d'espessor, en forjat de 30 cm d'espessor, per a protecció passiva contra incendis i garantir la resistència al foc EI 120, segons UNE-EN 1366-3, format per banda intumescent, Promastop-W "PROMAT", de 5 mm d'espessor i 50 mm d'amplada, per la cara inferior i massilla intumescent monocomponent, a base de resines acríliques, amb propietats ignífugues, Promaseal-A "PROMAT", color blanc, Euroclasse D-s2, d0 de reacció al foc, segons UNE-EN 13501-1, apta per a ser pintada.
Codi |  | Unitat | Descripció | Rendiment | Preu unitari | Import
1 |  |  | Materials
mt41php030a |  | U | Cartutx de 310 ml de massilla intumescent monocomponent, a base de resines acríliques, amb propietats ignífugues, Promaseal-A "PROMAT", color blanc, Euroclasse D-s2, d0 de reacció al foc, segons UNE-EN 13501-1, apta per a ser pintada, classe Y1, segons EOTA TR024. | 0.15 | 7.13 | 1.07
mt41php070a |  | U | Banda intumescent, Promastop-W "PROMAT", de 5 mm d'espessor i 50 mm d'amplada, subministrada en rotllos de 18 m de longitud, classe X, segons EOTA TR024. | 0.012 | 175.03 | 2.1
|  |  |  | Subtotal materials: |  | 3.17
2 |  |  | Mà d'obra
mo113 |  | h | Peó ordinari construcció. | 0.204 | 23.81 | 4.86
|  |  |  | Subtotal mà d'obra: |  | 4.86
3 |  |  | Costos directes complementaris
|  | % | Costos directes complementaris | 2 | 8.03 | 0.16
Cost de manteniment decennal: 0,90€ en els primers 10 anys. |  |  |  | Costos directes (1+2+3): |  | 8.19