## Full 1
IOR016 | m² | Protecció passiva contra incendis d'estructura metàl·lica, amb plaques de guix laminat. Sistema Magna "PLADUR".
Sistema de protecció passiva contra incendis de biga d'acer HEA 400, protegida en 3 cares i amb una resistència al foc de 180 minuts, sistema 48-35+2x25Magna+1x13F "PLADUR", mitjançant recobriment amb plaques de guix laminat Magna i F, fixades amb cargols i perfils metàl·lics. Inclús fixacions, cargols i pasta i cinta per al tractament de junts.
Codi |  |  | Unitat | Descripció |  | Rendiment |  | Preu unitari | Import
1 |  |  |  | Materials
mt12pip020b |  |  | m | Banda estanca autoadhesiva d'escuma de poliuretà de cel·les tancades "PLADUR", de 3 mm d'espessor i 46 mm d'amplada, resistència tèrmica 0,10 m²K/W, conductivitat tèrmica 0,034 W/(mK). |  | 0.77 |  | 0.22 | 0.17
mt12psg082 |  |  | U | Fixació per a formigó. |  | 1.6 |  | 0.32 | 0.51
mt12pfp010ab |  |  | m | Canal C 48/30 "PLADUR", de 48 mm d'amplada, d'acer galvanitzat Z1 (Z140), segons UNE-EN 14195. |  | 0.77 |  | 1.22 | 0.94
mt12pfp020b |  |  | m | Muntant M 48/35 "PLADUR", de 48 mm d'amplada, d'acer galvanitzat Z1 (Z140), segons UNE-EN 14195. |  | 4.2 |  | 1.45 | 6.09
mt12ptp010ch |  |  | U | Cargol autoperforant d'acer zincat, MM 3,5x9,5 "PLADUR", de cap rodó i punta de broca; per a la unió de perfils metàl·lics de fins 2,25 mm d'espessor. |  | 3 |  | 0.01 | 0.03
mt12psp010csd |  |  | m² | Placa de guix laminat F / UNE-EN 520 - 1200 / 3000 / 12,5 / amb les vores longitudinals afinades, amb resistència al foc F "PLADUR", Euroclasse A2-s1, d0 de reacció al foc, segons UNE-EN 13501-1. |  | 1.05 |  | 8.67 | 9.1
mt12psp013da |  |  | m² | Placa de guix laminat I / UNE-EN 520 - 900 / 3200 / 25 / amb les vores longitudinals afinades, amb resistència al foc i d'alta resistència a l'impacte Magna "PLADUR", Euroclasse A2-s1, d0 de reacció al foc, segons UNE-EN 13501-1. |  | 2.1 |  | 13.15 | 27.62
mt12ptp010af |  |  | U | Cargol autoroscant d'acer revestit amb fosfats, PM 3,5x35 "PLADUR", amb cap de trompeta i punta afilada; per a la fixació de plaques de guix laminat a perfils metàl·lics de fins 0,75 mm d'espessor. |  | 23 |  | 0.01 | 0.23
mt12ptp010aa |  |  | U | Cargol autoroscant d'acer revestit amb fosfats, PM 4,2x70 "PLADUR", amb cap de trompeta i punta afilada; per a la fixació de plaques de guix laminat a perfils metàl·lics de fins 0,75 mm d'espessor. |  | 67 |  | 0.03 | 2.01
mt12pep010pa |  |  | kg | Pasta d'assecatge en pols JN "PLADUR", 3A, color blanc, Euroclasse A2-s1, d0 de reacció al foc, segons UNE-EN 13501-1, rang de temperatura de treball de 5 a 35°C, per a aplicació manual amb cinta de segellament, segons UNE-EN 13963. |  | 1.5 |  | 0.89 | 1.34
mt12pip010aa |  |  | m | Cinta microperforada de paper "PLADUR", de 51 mm d'amplada i 0,215 mm de gruix, segons UNE-EN 13963. |  | 14.23 |  | 0.04 | 0.57
[6 empty] | Subtotal materials: |  |  | 48.61
2 |  |  |  | Mà d'obra
mo053 |  |  | h | Oficial 1ª muntador de prefabricats interiors. |  | 1.187 |  | 29.34 | 34.83
mo100 |  |  | h | Ajudant muntador de prefabricats interiors. |  | 1.187 |  | 25.28 | 30.01
[6 empty] | Subtotal mà d'obra: |  |  | 64.84
3 |  |  |  | Costos directes complementaris
|  |  | % | Costos directes complementaris |  | 2 |  | 113.45 | 2.27
Cost de manteniment decennal: 54,39€ en els primers 10 anys. | [5 empty] | Costos directes (1+2+3): |  |  | 115.72
Referència i títol de la norma |  |  |  |  | Aplicabilitat(a) |  | Obligatorietat(b) |  | Sistema(c)
EN 14195:2005 |  |  |  |  | 112006 |  | 112007 |  | 3/4
Perfilería metálica para particiones, muros y techos en placas de yeso laminado. Definiciones requisitos y métodos de ensayo
EN 14195:2005/AC:2006 |  |  |  |  | 112007 |  | 112007
EN 520:2004+A1:2009 |  |  |  |  | 162010 |  | 1122010 |  | 3/4
Placas de yeso laminado. Definiciones, especificaciones y métodos de ensayo.
EN 13963:2005 |  |  |  |  | 132006 |  | 132007 |  | 3/4
Material de juntas para placas de yeso laminado. Definiciones, especificaciones y métodos de ensayo.
EN 13963:2005/AC:2006 |  |  |  |  | 112007 |  | 112007
(a) Data d'aplicabilitat de la norma harmonitzada
(b) Data en què finalitza el període de coexistència
(c) Sistema d'avaluació i verificació de la constància de les prestacions