## Full 1
ISS020 | m | Col·lector suspès per a sistema de drenatge sifònic de coberta, sistema Akasison "JIMTEN".
Col·lector suspès per a sistema de drenatge sifònic de coberta, format per canonada templada mitjançant tractament tèrmic addicional, de polietilè d'alta densitat (PEAD/HDPE), de 90 mm de diàmetre exterior i 3,5 mm de gruix, sistema Akasison "JIMTEN".
Codi |  | Unitat | Descripció | Rendiment | Preu unitari | Import
1 |  |  | Materials
mt11aka200 |  | U | Barnilla enroscada. | 0.4 | 0.6 | 0.24
mt11aka060 |  | U | Suport per a suspensió de riell de 30x30 mm, d'acer galvanitzat, sistema Akasison "JIMTEN". | 0.4 | 5 | 2
mt11aka070 |  | U | Riell de 5000x30x30 mm, d'acer galvanitzat, sistema Akasison "JIMTEN". | 0.2 | 13 | 2.6
mt11aka090f |  | U | Abraçadora per a canonada de 90 mm de diàmetre, d'acer galvanitzat, sistema Akasison "JIMTEN", per a subjecció a riell. | 1.111 | 14 | 15.55
mt11aka040gb |  | m | Canonada templada mitjançant tractament tèrmic addicional, de polietilè d'alta densitat (PEAD/HDPE), de 90 mm de diàmetre exterior i 3,5 mm de gruix, sistema Akasison "JIMTEN", en trams de 5 m de longitud. | 1.05 | 9.4 | 9.87
mt11aka100f |  | U | Maneguet electrosoldable de polietilè d'alta densitat (PEAD/HDPE), de 90 mm de diàmetre interior, sistema Akasison "JIMTEN". | 0.4 | 6.47 | 2.59
mt11aka150f |  | U | Colze 45° de polietilè d'alta densitat (PEAD/HDPE), de 90 mm de diàmetre exterior i 3,5 mm de gruix, sistema Akasison "JIMTEN". | 0.1 | 6.33 | 0.63
|  |  |  | Subtotal materials: |  | 33.48
2 |  |  | Mà d'obra
mo008 |  | h | Oficial 1ª lampista. | 0.216 | 29.34 | 6.34
mo107 |  | h | Ajudant lampista. | 0.108 | 25.25 | 2.73
|  |  |  | Subtotal mà d'obra: |  | 9.07
3 |  |  | Costos directes complementaris
|  | % | Costos directes complementaris | 2 | 42.55 | 0.85
Cost de manteniment decennal: 4,77€ en els primers 10 anys. |  |  |  | Costos directes (1+2+3): |  | 43.4