## Full 1
ITA010 | U | Ascensor per a persones.
Ascensor elèctric d'adherència de 0,63 m/s de velocitat, 4 parades, 450 kg de càrrega nominal, amb capacitat per a 6 persones, nivell alt d'acabat en cabina de 1000x1250x2200 mm, maniobra universal simple, portes interiors automàtiques d'acer inoxidable i portes exteriors automàtiques en acer per pintar de 800x2000 mm.
Codi |  |  | Unitat | Descripció | Rendiment | Preu unitari | Import
1 |  |  |  | Materials
mt39aec015j |  |  | U | Cabina amb acabats de qualitat alta, de 1000 mm d'amplada, 1250 mm de profunditat i 2200 mm d'altura, amb enllumenat elèctric permanent de 50 lux com a mínim, per ascensor elèctric de passatgers de 450 kg de càrrega nominal, amb capacitat per a 6 persones i 0,63 m/s de velocitat, inclús porta de cabina corredissa automàtica d'acer inoxidable. | 1 | 3909.62 | 3909.62
mt39aea010d |  |  | U | Amortidors de vall i contrapesos per ascensor elèctric de passatgers de 450 kg de càrrega nominal, amb capacitat per a 6 persones i 0,63 m/s de velocitat. | 1 | 535.75 | 535.75
mt39aab010g |  |  | U | Botonera de pis amb acabats de qualitat alta, per ascensor de passatgers amb maniobra universal simple. | 4 | 16.79 | 67.16
mt39aab020g |  |  | U | Botonera de cabina per ascensor de passatgers amb acabats de qualitat alta i maniobra universal simple. | 1 | 88.35 | 88.35
mt39aeg010d |  |  | U | Grup tractor per ascensor elèctric de passatgers de 450 kg de càrrega nominal, amb capacitat per a 6 persones i 0,63 m/s de velocitat. | 1 | 3286.58 | 3286.58
mt39ael010d |  |  | U | Limitador de velocitat i paracaigudes per ascensor elèctric de passatgers de 450 kg de càrrega nominal, amb capacitat per a 6 persones i 0,63 m/s de velocitat. | 1 | 770.4 | 770.4
mt39aem010d |  |  | U | Quadre i cable de maniobra per ascensor elèctric de passatgers de 450 kg de càrrega nominal, amb capacitat per a 6 persones i 0,63 m/s de velocitat. | 1 | 1275.76 | 1275.76
mt39aap010e |  |  | U | Porta d'ascensor de passatgers d'accés a pis, amb obertura automàtica, d'acer amb emprimació per pintar, de 800x2000 mm. Envidriament homologat com "Paraflames" 30 minuts (E 30). | 4 | 323.95 | 1295.8
mt39aer010d |  |  | U | Recorregut de guies i cables de tracció per ascensor elèctric de passatgers de 450 kg de càrrega nominal, amb capacitat per a 6 persones i 0,63 m/s de velocitat. | 1 | 1551.4 | 1551.4
mt39aes010a |  |  | U | Selector de parades per ascensor elèctric de passatgers, 0,63 m/s de velocitat. | 4 | 57.6 | 230.4
mt39www010 |  |  | U | Làmpada de 40 W, inclús mecanismes de fixació i portalàmpades. | 4 | 4.14 | 16.56
mt39www011 |  |  | U | Ganxo adossat al sostre, capaç de suportar suspès el mecanisme tractor. | 1 | 41.44 | 41.44
mt39www030 |  |  | U | Instal·lació de línia telefònica en cabina d'ascensor. | 1 | 124.05 | 124.05
[5 empty] | Subtotal materials: |  | 13193.3
2 |  |  |  | Mà d'obra
mo016 |  |  | h | Oficial 1ª instal·lador d'aparells elevadors. | 71.932 | 29.34 | 2110.48
mo085 |  |  | h | Ajudant instal·lador d'aparells elevadors. | 71.932 | 25.25 | 1816.28
[5 empty] | Subtotal mà d'obra: |  | 3926.76
3 |  |  |  | Costos directes complementaris
|  |  | % | Costos directes complementaris | 2 | 17120 | 342.4
Cost de manteniment decennal: 11.175,96€ en els primers 10 anys. |  |  |  |  | Costos directes (1+2+3): |  | 17462.4