## Full 1
ITA010 | U | Ascensor per a persones.
Ascensor elèctric d'adherència de 1 m/s de velocitat, 4 parades, 900 kg de càrrega nominal, amb capacitat per a 12 persones, nivell bàsic d'acabat en cabina de 1400x2200x2200 mm, maniobra universal simple, portes interiors automàtiques d'acer inoxidable i portes exteriors automàtiques en acer per pintar de 1000x2000 mm.
Codi |  |  | Unitat | Descripció | Rendiment | Preu unitari | Import
1 |  |  |  | Materials
mt39aec010k |  |  | U | Cabina amb acabats de qualitat bàsica, de 1400 mm d'amplada, 2200 mm de profunditat i 2200 mm d'altura, amb enllumenat elèctric permanent de 50 lux com a mínim, per ascensor elèctric de passatgers de 900 kg de càrrega nominal, amb capacitat per a 12 persones i 1 m/s de velocitat, inclús porta de cabina corredissa automàtica d'acer per pintar. | 1 | 4680.48 | 4680.48
mt39aea010k |  |  | U | Amortidors de vall i contrapesos per ascensor elèctric de passatgers de 900 kg de càrrega nominal, amb capacitat per a 12 persones i 1 m/s de velocitat. | 1 | 871.42 | 871.42
mt39aab010a |  |  | U | Botonera de pis amb acabats de qualitat bàsica, per ascensor de passatgers amb maniobra universal simple. | 4 | 13.43 | 53.72
mt39aab020a |  |  | U | Botonera de cabina per ascensor de passatgers amb acabats de qualitat bàsica i maniobra universal simple. | 1 | 70.68 | 70.68
mt39aeg010k |  |  | U | Grup tractor per ascensor elèctric de passatgers de 900 kg de càrrega nominal, amb capacitat per a 12 persones i 1 m/s de velocitat. | 1 | 4680.48 | 4680.48
mt39ael010k |  |  | U | Limitador de velocitat i paracaigudes per ascensor elèctric de passatgers de 900 kg de càrrega nominal, amb capacitat per a 12 persones i 1 m/s de velocitat. | 1 | 1152.48 | 1152.48
mt39aem010k |  |  | U | Quadre i cable de maniobra per ascensor elèctric de passatgers de 900 kg de càrrega nominal, amb capacitat per a 12 persones i 1 m/s de velocitat. | 1 | 1928.64 | 1928.64
mt39aap010f |  |  | U | Porta d'ascensor de passatgers d'accés a pis, amb obertura automàtica, d'acer amb emprimació per pintar, de 1000x2000 mm. Envidriament homologat com "Paraflames" 30 minuts (E 30). | 4 | 323.95 | 1295.8
mt39aer010k |  |  | U | Recorregut de guies i cables de tracció per ascensor elèctric de passatgers de 900 kg de càrrega nominal, amb capacitat per a 12 persones i 1 m/s de velocitat. | 1 | 2716.56 | 2716.56
mt39aes010b |  |  | U | Selector de parades per ascensor elèctric de passatgers, 1 m/s de velocitat. | 4 | 63.61 | 254.44
mt39www010 |  |  | U | Làmpada de 40 W, inclús mecanismes de fixació i portalàmpades. | 4 | 4.14 | 16.56
mt39www011 |  |  | U | Ganxo adossat al sostre, capaç de suportar suspès el mecanisme tractor. | 1 | 41.44 | 41.44
mt39www030 |  |  | U | Instal·lació de línia telefònica en cabina d'ascensor. | 1 | 124.05 | 124.05
[5 empty] | Subtotal materials: |  | 17886.8
2 |  |  |  | Mà d'obra
mo016 |  |  | h | Oficial 1ª instal·lador d'aparells elevadors. | 77.927 | 29.34 | 2286.38
mo085 |  |  | h | Ajudant instal·lador d'aparells elevadors. | 77.927 | 25.25 | 1967.66
[5 empty] | Subtotal mà d'obra: |  | 4254.04
3 |  |  |  | Costos directes complementaris
|  |  | % | Costos directes complementaris | 2 | 22140.8 | 442.82
Cost de manteniment decennal: 14.453,51€ en els primers 10 anys. |  |  |  |  | Costos directes (1+2+3): |  | 22583.6