## Full 1
ITB010 | m | Baixant de paret simple d'acer inoxidable.
Baixant per a descàrrega de roba bruta o residus, emborsats, format per tub de paret simple d'acer inoxidable AISI 304, de 500 mm de diàmetre interior. Inclús accessoris i material auxiliar para muntatge i subjecció a l'obra. El preu no inclou les comportes.
Codi |  | Unitat | Descripció | Rendiment | Preu unitari | Import
1 |  |  | Materials
mt20din301b |  | U | Material auxiliar per a muntatge i subjecció a l'obra d'els tubs de paret simple d'acer inoxidable AISI 304, de 500 mm de diàmetre interior. | 1 | 13.82 | 13.82
mt20din300bq |  | m | Tub de paret simple d'acer inoxidable AISI 304, de 500 mm de diàmetre interior, amb el preu incrementat el 80% en concepte d'accessoris. | 1 | 414.55 | 414.55
|  |  |  | Subtotal materials: |  | 428.37
2 |  |  | Mà d'obra
mo011 |  | h | Oficial 1ª muntador. | 0.611 | 29.34 | 17.93
mo080 |  | h | Ajudant muntador. | 0.611 | 25.28 | 15.45
|  |  |  | Subtotal mà d'obra: |  | 33.38
3 |  |  | Costos directes complementaris
|  | % | Costos directes complementaris | 2 | 461.75 | 9.24
Cost de manteniment decennal: 108,33€ en els primers 10 anys. |  |  |  | Costos directes (1+2+3): |  | 470.99